## Hoja 1
TIF005 | Ud | Luminaria con soporte mural.
Luminaria rectangular de aluminio anodizado, modelo Rama Led "SANTA & COLE", de 50 W de potencia máxima, de 1163x200x98 mm, con soporte mural de acero inoxidable AISI 304 y 48 led de 1 W; fijada mecánicamente al paramento vertical.
Rubro |  | Unidad | Descripción | Cantidad | Costo unitario | Costo parcial
1 |  |  | Materiales
mt34syc215g |  | Ud | Luminaria rectangular de aluminio anodizado, modelo Rama Led "SANTA & COLE", de 50 W de potencia máxima, de 1163x200x98 mm, óptica de alto rendimiento de tecnología led, soporte mural de acero inoxidable AISI 304 y 48 led de 1 W, clase de protección I, grado de protección IP66, incluso tacos y tornillos de fijación. | 1 | 1994 | 1994
|  |  |  | Subtotal materiales: |  | 1994
2 |  |  | Equipo y maquinaria
mq07cce010a |  | h | Camión con cesta elevadora de brazo articulado de 16 m de altura máxima de trabajo y 260 kg de carga máxima. | 0.22 | 22.98 | 5.06
|  |  |  | Subtotal equipo y maquinaria: |  | 5.06
3 |  |  | Mano de obra
mo003 |  | h | Electricista. | 0.308 | 10.62 | 3.27
mo102 |  | h | Ayudante electricista. | 0.308 | 6.62 | 2.04
|  |  |  | Subtotal mano de obra: |  | 5.31
4 |  |  | Herramienta menor
|  | % | Herramienta menor | 2 | 2004.37 | 40.09
Coste de mantenimiento decenal: $ 1.083,56 en los primeros 10 años. |  |  |  | Costos directos (1+2+3+4): |  | 2044.46