## Hoja 1
TIF010 | Ud | Farola con columna metálica.
Farola, modelo Candela Led "SANTA & COLE", de 8200 mm de altura, compuesta por columna cilíndrica de dos tramos de acero galvanizado, acabado pintado, 2 brazos de aluminio, acabado pintado, de 750 mm de longitud y 2 luminarias a la misma altura, de 105 W de potencia máxima, de 759x282x250 mm, con 72 led de 1,5 W. El precio no incluye la excavación.
Rubro |  |  | Unidad | Descripción | Cantidad | Costo unitario | Costo parcial
1 |  |  |  | Materiales
mt10hmf050adf |  |  | m³ | Hormigón simple f'c=210 kg/cm² (21 MPa), clase de exposición F0 S0 P0 C0, tamaño máximo del agregado 19 mm, consistencia plástica, premezclado en planta, según NEC-11 y ACI 318. | 0.8 | 90.57 | 72.46
mt34syc105mc |  |  | Ud | Farola, modelo Candela Led "SANTA & COLE", de 8200 mm de altura, compuesta por columna cilíndrica de dos tramos de acero galvanizado, acabado pintado, con el tramo inferior de 170 mm de diámetro y el tramo superior de 127 mm de diámetro, 2 brazos de aluminio, acabado pintado, de 750 mm de longitud y 2 luminarias a la misma altura de aluminio, acabado pintado, de 105 W de potencia máxima, de 759x282x250 mm, con óptica de alto rendimiento de tecnología led y 72 led de 1,5 W, clase de protección II, grado de protección IP65, incluso placa base y pernos de anclaje. | 1 | 7248.34 | 7248.34
[5 empty] | Subtotal materiales: |  | 7320.8
2 |  |  |  | Equipo y maquinaria
mq07gte010a |  |  | h | Grúa autopropulsada de brazo telescópico con una capacidad de elevación de 12 t y 20 m de altura máxima de trabajo. | 0.22 | 59.34 | 13.05
mq07cce010a |  |  | h | Camión con cesta elevadora de brazo articulado de 16 m de altura máxima de trabajo y 260 kg de carga máxima. | 0.385 | 22.98 | 8.85
[5 empty] | Subtotal equipo y maquinaria: |  | 21.9
3 |  |  |  | Mano de obra
mo020 |  |  | h | Albañil. | 0.37 | 10.34 | 3.83
mo113 |  |  | h | Peón de albañil. | 0.247 | 6.38 | 1.58
mo003 |  |  | h | Electricista. | 0.617 | 10.62 | 6.55
mo102 |  |  | h | Ayudante electricista. | 0.617 | 6.62 | 4.08
[5 empty] | Subtotal mano de obra: |  | 16.04
4 |  |  |  | Herramienta menor
|  |  | % | Herramienta menor | 2 | 7358.74 | 147.17
Coste de mantenimiento decenal: $ 3.978,13 en los primeros 10 años. |  |  |  |  | Costos directos (1+2+3+4): |  | 7505.91