## Hoja 1
TMA010 | Ud |  | Reja de fundición, para protección de alcorque.
Reja modelo Henri Matisse "SANTA & COLE", de 150x150 cm, para protección de alcorque, formada por cuatro piezas de fundición de hierro acabado granallado, fijada a una superficie soporte. El precio no incluye la superficie soporte.
Rubro |  | Unidad |  | Descripción | Cantidad | Costo unitario | Costo parcial
1 |  |  |  | Materiales
mt52rsc010b |  | Ud |  | Reja modelo Henri Matisse "SANTA & COLE", de 150x150 cm, para protección de alcorque, formada por cuatro piezas de fundición de hierro acabado granallado. Incluso marco de acero galvanizado. | 1 | 2050.11 | 2050.11
[5 empty] | Subtotal materiales: |  | 2050.11
2 |  |  |  | Mano de obra
mo087 |  | h |  | Ayudante de albañil de obra civil. | 0.099 | 6.62 | 0.66
[5 empty] | Subtotal mano de obra: |  | 0.66
3 |  |  |  | Herramienta menor
|  | % |  | Herramienta menor | 2 | 2050.77 | 41.02
Coste de mantenimiento decenal: $ 1.589,76 en los primeros 10 años. |  |  |  |  | Costos directos (1+2+3): |  | 2091.79