## Hoja 1
TMA010 | Ud | Reja de fundición, para protección de alcorque.
Reja modelo Piet Mondrian "SANTA & COLE", de 100x100 cm, para protección de alcorque, formada por dos piezas de fundición de hierro acabado granallado, fijada a una base de hormigón f'c=210 kg/cm² (21 MPa), clase de exposición F0 S0 P0 C0, tamaño máximo del agregado 19 mm, consistencia plástica. El precio incluye la excavación.
Rubro |  | Unidad | Descripción | Cantidad | Costo unitario | Costo parcial
1 |  |  | Materiales
mt52rsc010e |  | Ud | Reja modelo Piet Mondrian "SANTA & COLE", de 100x100 cm, para protección de alcorque, formada por dos piezas de fundición de hierro acabado granallado. Incluso marco de acero galvanizado. | 1 | 975.29 | 975.29
mt10hmf050ade |  | m³ | Hormigón simple f'c=210 kg/cm² (21 MPa), clase de exposición F0 S0 P0 C0, tamaño máximo del agregado 19 mm, consistencia blanda, premezclado en planta, según NEC-11 y ACI 318. | 0.25 | 95.33 | 23.83
|  |  |  | Subtotal materiales: |  | 999.12
2 |  |  | Mano de obra
mo041 |  | h | Albañil de obra civil. | 0.247 | 10.34 | 2.55
mo087 |  | h | Ayudante de albañil de obra civil. | 0.345 | 6.62 | 2.28
|  |  |  | Subtotal mano de obra: |  | 4.83
3 |  |  | Herramienta menor
|  | % | Herramienta menor | 2 | 1003.95 | 20.08
Coste de mantenimiento decenal: $ 778,26 en los primeros 10 años. |  |  |  | Costos directos (1+2+3): |  | 1024.03