## Hoja 1
TMA010 | Ud |  | Reja de fundición, para protección de alcorque.
Reja modelo Henri Matisse "SANTA & COLE", de 100x100 cm, para protección de alcorque, formada por dos piezas de fundición de hierro acabado granallado, fijada a una superficie soporte. El precio no incluye la superficie soporte.
Rubro |  | Unidad |  | Descripción | Cantidad | Costo unitario | Costo parcial
1 |  |  |  | Materiales
mt52rsc010a |  | Ud |  | Reja modelo Henri Matisse "SANTA & COLE", de 100x100 cm, para protección de alcorque, formada por dos piezas de fundición de hierro acabado granallado. Incluso marco de acero galvanizado. | 1 | 955.39 | 955.39
[5 empty] | Subtotal materiales: |  | 955.39
2 |  |  |  | Mano de obra
mo087 |  | h |  | Ayudante de albañil de obra civil. | 0.099 | 6.62 | 0.66
[5 empty] | Subtotal mano de obra: |  | 0.66
3 |  |  |  | Herramienta menor
|  | % |  | Herramienta menor | 2 | 956.05 | 19.12
Coste de mantenimiento decenal: $ 741,13 en los primeros 10 años. |  |  |  |  | Costos directos (1+2+3): |  | 975.17