## Hoja 1
TMB030 | Ud |  | Banco de resinas.
Banco modelo NeoRomántico Color "SANTA & COLE", de 63x79x60 cm, con asiento y respaldo de perfiles de polímero técnico extrusionado con fibras vegetales de color marrón y cuerpo estructural con apoyabrazos de fundición de polímero técnico con fibra de vidrio de color gris, fijado a una superficie soporte con elementos de anclaje. El precio no incluye la superficie soporte.
Rubro |  | Unidad |  | Descripción | Cantidad | Costo unitario | Costo parcial
1 |  |  |  | Materiales
mt52bsc040c |  | Ud |  | Banco modelo NeoRomántico Color "SANTA & COLE", de 63x79x60 cm, con asiento y respaldo de perfiles de polímero técnico extrusionado con fibras vegetales de color marrón y cuerpo estructural con apoyabrazos de fundición de polímero técnico con fibra de vidrio de color gris, incluso pernos de anclaje. | 1 | 607.07 | 607.07
mt09reh330 |  | kg |  | Mortero de resina epoxi con arena de sílice, de endurecimiento rápido, para relleno de anclajes. | 0.2 | 5.89 | 1.18
[5 empty] | Subtotal materiales: |  | 608.25
2 |  |  |  | Mano de obra
mo041 |  | h |  | Albañil de obra civil. | 0.654 | 10.34 | 6.76
mo087 |  | h |  | Ayudante de albañil de obra civil. | 0.654 | 6.62 | 4.33
[5 empty] | Subtotal mano de obra: |  | 11.09
3 |  |  |  | Herramienta menor
|  | % |  | Herramienta menor | 2 | 619.34 | 12.39
Coste de mantenimiento decenal: $ 404,31 en los primeros 10 años. |  |  |  |  | Costos directos (1+2+3): |  | 631.73