## Hoja 1
TMB040 | Ud |  | Banco de hormigón prefabricado.
Banco modelo 108 "SANTA & COLE", de 72x41x150 cm, con asiento de hormigón prefabricado acabado agregado visto mediante decapado, fijado a una superficie soporte con elementos de anclaje. El precio no incluye la superficie soporte.
Rubro |  | Unidad |  | Descripción | Cantidad | Costo unitario | Costo parcial
1 |  |  |  | Materiales
mt52bsc130d |  | Ud |  | Banco modelo 108 "SANTA & COLE", de 72x41x150 cm, con asiento de hormigón prefabricado acabado agregado visto mediante decapado, incluso pernos de anclaje. | 1 | 1224.1 | 1224.1
mt09reh330 |  | kg |  | Mortero de resina epoxi con arena de sílice, de endurecimiento rápido, para relleno de anclajes. | 0.2 | 5.89 | 1.18
[5 empty] | Subtotal materiales: |  | 1225.28
2 |  |  |  | Equipo y maquinaria
mq04cag010a |  | h |  | Camión con grúa de hasta 6 t. | 0.583 | 59.88 | 34.91
[5 empty] | Subtotal equipo y maquinaria: |  | 34.91
3 |  |  |  | Mano de obra
mo041 |  | h |  | Albañil de obra civil. | 0.654 | 10.34 | 6.76
mo087 |  | h |  | Ayudante de albañil de obra civil. | 0.654 | 6.62 | 4.33
[5 empty] | Subtotal mano de obra: |  | 11.09
4 |  |  |  | Herramienta menor
|  | % |  | Herramienta menor | 2 | 1271.28 | 25.43
Coste de mantenimiento decenal: $ 829,89 en los primeros 10 años. |  |  |  |  | Costos directos (1+2+3+4): |  | 1296.71