## Hoja 1
TMB020 | Ud |  | Banco de madera.
Banco modelo Bancal "SANTA & COLE" de un tramo sin respaldo, de 51x45x224 cm, con asiento de tablones de 50/65x160 mm de madera tropical con certificado FSC Puro tratada con aceite de dos componentes y cuerpo estructural de plancha doblada de acero de 6 mm de espesor con protección antioxidante y pintura, fijado a una superficie soporte con elementos de anclaje. El precio no incluye la superficie soporte.
Rubro |  | Unidad |  | Descripción | Cantidad | Costo unitario | Costo parcial
1 |  |  |  | Materiales
mt52bsc050a |  | Ud |  | Banco modelo Bancal "SANTA & COLE" de un tramo sin respaldo, de 51x45x224 cm, con asiento de tablones de 50/65x160 mm de madera tropical con certificado FSC Puro tratada con aceite de dos componentes y cuerpo estructural de plancha doblada de acero de 6 mm de espesor con protección antioxidante y pintura, incluso pernos de anclaje. | 1 | 1363.42 | 1363.42
mt09reh330 |  | kg |  | Mortero de resina epoxi con arena de sílice, de endurecimiento rápido, para relleno de anclajes. | 0.1 | 5.89 | 0.59
[5 empty] | Subtotal materiales: |  | 1364.01
2 |  |  |  | Mano de obra
mo041 |  | h |  | Albañil de obra civil. | 0.617 | 10.34 | 6.38
mo087 |  | h |  | Ayudante de albañil de obra civil. | 0.617 | 6.62 | 4.08
[5 empty] | Subtotal mano de obra: |  | 10.46
3 |  |  |  | Herramienta menor
|  | % |  | Herramienta menor | 2 | 1374.47 | 27.49
Coste de mantenimiento decenal: $ 897,25 en los primeros 10 años. |  |  |  |  | Costos directos (1+2+3): |  | 1401.96