## Hoja 1
TMB030 | Ud |  | Banco de resinas.
Banco modelo Iola "SANTA & COLE" para colocar en superficie, de 50x44x150 cm, con asiento de polietileno de color negro, fijado a una superficie soporte con elementos de anclaje. El precio no incluye la superficie soporte.
Rubro |  | Unidad |  | Descripción | Cantidad | Costo unitario | Costo parcial
1 |  |  |  | Materiales
mt52bsc140o |  | Ud |  | Banco modelo Iola "SANTA & COLE" para colocar en superficie, de 50x44x150 cm, con asiento de polietileno de color negro, incluso pernos de anclaje. | 1 | 1283.8 | 1283.8
mt09reh330 |  | kg |  | Mortero de resina epoxi con arena de sílice, de endurecimiento rápido, para relleno de anclajes. | 0.2 | 5.89 | 1.18
[5 empty] | Subtotal materiales: |  | 1284.98
2 |  |  |  | Mano de obra
mo041 |  | h |  | Albañil de obra civil. | 0.493 | 10.34 | 5.1
mo087 |  | h |  | Ayudante de albañil de obra civil. | 0.493 | 6.62 | 3.26
[5 empty] | Subtotal mano de obra: |  | 8.36
3 |  |  |  | Herramienta menor
|  | % |  | Herramienta menor | 2 | 1293.34 | 25.87
Coste de mantenimiento decenal: $ 844,29 en los primeros 10 años. |  |  |  |  | Costos directos (1+2+3): |  | 1319.21