## Hoja 1
TME010 | Ud | Basurero de fundición.
Basurero de fundición de hierro modelo Rodes "SANTA & COLE", de 80 cm de altura, fijada a una base de hormigón f'c=210 kg/cm² (21 MPa), clase de exposición F0 S0 P0 C0, tamaño máximo del agregado 19 mm, consistencia plástica. El precio incluye la excavación.
Rubro |  | Unidad | Descripción | Cantidad | Costo unitario | Costo parcial
1 |  |  | Materiales
mt52psc020a |  | Ud | Basurero modelo Rodes "SANTA & COLE", de 80 cm de altura y 81 litros de capacidad, con cuerpo de fundición de hierro con protección antioxidante y pintura de color negro y elemento superior de fundición de aluminio con pintura de color gris, incluso pernos de anclaje. | 1 | 1950.59 | 1950.59
mt10hmf050ade |  | m³ | Hormigón simple f'c=210 kg/cm² (21 MPa), clase de exposición F0 S0 P0 C0, tamaño máximo del agregado 19 mm, consistencia blanda, premezclado en planta, según NEC-11 y ACI 318. | 0.25 | 95.33 | 23.83
mt09reh330 |  | kg | Mortero de resina epoxi con arena de sílice, de endurecimiento rápido, para relleno de anclajes. | 0.2 | 5.89 | 1.18
|  |  |  | Subtotal materiales: |  | 1975.6
2 |  |  | Equipo y maquinaria
mq04cag010a |  | h | Camión con grúa de hasta 6 t. | 0.22 | 59.88 | 13.17
|  |  |  | Subtotal equipo y maquinaria: |  | 13.17
3 |  |  | Mano de obra
mo041 |  | h | Albañil de obra civil. | 0.592 | 10.34 | 6.12
mo087 |  | h | Ayudante de albañil de obra civil. | 0.592 | 6.62 | 3.92
|  |  |  | Subtotal mano de obra: |  | 10.04
4 |  |  | Herramienta menor
|  | % | Herramienta menor | 2 | 1998.81 | 39.98
Coste de mantenimiento decenal: $ 2.161,12 en los primeros 10 años. |  |  |  | Costos directos (1+2+3+4): |  | 2038.79