## Hoja 1
TMF010 | Ud | Fuente de fundición.
Fuente modelo Atlántida "SANTA & COLE", de 120 cm de altura, con cuerpo de fundición de hierro con protección antioxidante y pintura de color negro, caño y pulsador de fundición de latón y rejilla de fundición de hierro pintada en color negro, fijada a una base de hormigón f'c=210 kg/cm² (21 MPa), clase de exposición F0 S0 P0 C0, tamaño máximo del agregado 19 mm, consistencia plástica con elementos de anclaje. El precio incluye la excavación.
Rubro |  | Unidad | Descripción | Cantidad | Costo unitario | Costo parcial
1 |  |  | Materiales
mt52fsc010a |  | Ud | Fuente modelo Atlántida "SANTA & COLE", de 120 cm de altura, con cuerpo de fundición de hierro con protección antioxidante y pintura de color negro, caño y pulsador de fundición de latón y rejilla de fundición de hierro pintada en color negro. Incluso marco de acero galvanizado y pernos de anclaje. | 1 | 2577.57 | 2577.57
mt10hmf050ade |  | m³ | Hormigón simple f'c=210 kg/cm² (21 MPa), clase de exposición F0 S0 P0 C0, tamaño máximo del agregado 19 mm, consistencia blanda, premezclado en planta, según NEC-11 y ACI 318. | 0.25 | 95.33 | 23.83
mt09reh330 |  | kg | Mortero de resina epoxi con arena de sílice, de endurecimiento rápido, para relleno de anclajes. | 0.2 | 5.89 | 1.18
|  |  |  | Subtotal materiales: |  | 2602.58
2 |  |  | Mano de obra
mo041 |  | h | Albañil de obra civil. | 5.18 | 10.34 | 53.56
mo087 |  | h | Ayudante de albañil de obra civil. | 5.18 | 6.62 | 34.29
|  |  |  | Subtotal mano de obra: |  | 87.85
3 |  |  | Herramienta menor
|  | % | Herramienta menor | 2 | 2690.43 | 53.81
Coste de mantenimiento decenal: $ 2.085,62 en los primeros 10 años. |  |  |  | Costos directos (1+2+3): |  | 2744.24