## Hoja 1
TMF020 | Ud | Fuente de acero.
Fuente modelo Caudal "SANTA & COLE", de 85 cm de altura, con cuerpo de lámina de acero cincado con protección antioxidante y pintura de color marrón, caño y pulsador de latón acabado cromado mate y rejilla y bandeja interior de acero inoxidable AISI 316L, fijada a una base de hormigón f'c=210 kg/cm² (21 MPa), clase de exposición F0 S0 P0 C0, tamaño máximo del agregado 19 mm, consistencia plástica con elementos de anclaje. El precio incluye la excavación.
Rubro |  | Unidad | Descripción | Cantidad | Costo unitario | Costo parcial
1 |  |  | Materiales
mt52fsc020a |  | Ud | Fuente modelo Caudal "SANTA & COLE", de 85 cm de altura, con cuerpo de lámina de acero cincado con protección antioxidante y pintura de color marrón, caño y pulsador de latón acabado cromado mate y rejilla y bandeja interior de acero inoxidable AISI 316L. Incluso placa base y pernos de anclaje. | 1 | 3294.12 | 3294.12
mt10hmf050ade |  | m³ | Hormigón simple f'c=210 kg/cm² (21 MPa), clase de exposición F0 S0 P0 C0, tamaño máximo del agregado 19 mm, consistencia blanda, premezclado en planta, según NEC-11 y ACI 318. | 0.25 | 95.33 | 23.83
mt09reh330 |  | kg | Mortero de resina epoxi con arena de sílice, de endurecimiento rápido, para relleno de anclajes. | 0.2 | 5.89 | 1.18
|  |  |  | Subtotal materiales: |  | 3319.13
2 |  |  | Mano de obra
mo041 |  | h | Albañil de obra civil. | 5.18 | 10.34 | 53.56
mo087 |  | h | Ayudante de albañil de obra civil. | 5.18 | 6.62 | 34.29
|  |  |  | Subtotal mano de obra: |  | 87.85
3 |  |  | Herramienta menor
|  | % | Herramienta menor | 2 | 3406.98 | 68.14
Coste de mantenimiento decenal: $ 2.641,09 en los primeros 10 años. |  |  |  | Costos directos (1+2+3): |  | 3475.12