## Hoja 1
TMF010 | Ud |  | Fuente de fundición.
Fuente modelo Atlántida "SANTA & COLE", de 120 cm de altura, con cuerpo de fundición de hierro con protección antioxidante y pintura de color negro, caño y pulsador de fundición de latón y rejilla de fundición de hierro pintada en color negro, fijada a una superficie soporte con elementos de anclaje. El precio no incluye la superficie soporte.
Rubro |  | Unidad |  | Descripción | Cantidad | Costo unitario | Costo parcial
1 |  |  |  | Materiales
mt52fsc010a |  | Ud |  | Fuente modelo Atlántida "SANTA & COLE", de 120 cm de altura, con cuerpo de fundición de hierro con protección antioxidante y pintura de color negro, caño y pulsador de fundición de latón y rejilla de fundición de hierro pintada en color negro. Incluso marco de acero galvanizado y pernos de anclaje. | 1 | 2577.57 | 2577.57
mt09reh330 |  | kg |  | Mortero de resina epoxi con arena de sílice, de endurecimiento rápido, para relleno de anclajes. | 0.2 | 5.89 | 1.18
[5 empty] | Subtotal materiales: |  | 2578.75
2 |  |  |  | Mano de obra
mo041 |  | h |  | Albañil de obra civil. | 4.933 | 10.34 | 51.01
mo087 |  | h |  | Ayudante de albañil de obra civil. | 4.933 | 6.62 | 32.66
[5 empty] | Subtotal mano de obra: |  | 83.67
3 |  |  |  | Herramienta menor
|  | % |  | Herramienta menor | 2 | 2662.42 | 53.25
Coste de mantenimiento decenal: $ 2.063,91 en los primeros 10 años. |  |  |  |  | Costos directos (1+2+3): |  | 2715.67