## Hoja 1
TMI010 | Ud |  | Estacionamiento para bicicletas, de acero inoxidable.
Estacionamiento para bicicletas modelo Bicilínea "SANTA & COLE" de dos tramos, para 16 bicicletas, de 605 cm de longitud, compuesto por soportes de barandilla de pletina de acero inoxidable AISI 304 acabado esmerilado, pasamanos y brazos de tubo de acero inoxidable AISI 304 acabado pulido de 84 y 51 mm de diámetro respectivamente y 2 mm de espesor, fijado a una superficie soporte con elementos de anclaje. El precio no incluye la superficie soporte.
Rubro |  | Unidad |  | Descripción | Cantidad | Costo unitario | Costo parcial
1 |  |  |  | Materiales
mt52asc010b |  | Ud |  | Estacionamiento para bicicletas modelo Bicilínea "SANTA & COLE" de dos tramos, para 16 bicicletas, de 605 cm de longitud, compuesto por soportes de barandilla de pletina de acero inoxidable AISI 304 acabado esmerilado, pasamanos y brazos de tubo de acero inoxidable AISI 304 acabado pulido de 84 y 51 mm de diámetro respectivamente y 2 mm de espesor, incluso pernos de anclaje. | 1 | 5911.49 | 5911.49
mt09reh330 |  | kg |  | Mortero de resina epoxi con arena de sílice, de endurecimiento rápido, para relleno de anclajes. | 0.2 | 5.89 | 1.18
[5 empty] | Subtotal materiales: |  | 5912.67
2 |  |  |  | Mano de obra
mo041 |  | h |  | Albañil de obra civil. | 0.987 | 10.34 | 10.21
mo087 |  | h |  | Ayudante de albañil de obra civil. | 0.987 | 6.62 | 6.53
[5 empty] | Subtotal mano de obra: |  | 16.74
3 |  |  |  | Herramienta menor
|  | % |  | Herramienta menor | 2 | 5929.41 | 118.59
Coste de mantenimiento decenal: $ 1.270,08 en los primeros 10 años. |  |  |  |  | Costos directos (1+2+3): |  | 6048