## Hoja 1
TMI010 | Ud | Estacionamiento para bicicletas, de acero inoxidable.
Estacionamiento para bicicletas modelo Montana "SANTA & COLE" para 4 bicicletas, de 275 cm de longitud, compuesto por 4 soportes de tubo de acero inoxidable AISI 304 acabado esmerilado de 33 mm de diámetro, pletinas en los extremos para fijación al piso y pinza de unión entre dos soportes, de acero inoxidable AISI 304 acabado esmerilado y poliamida de color negro, fijado a una base de hormigón f'c=210 kg/cm² (21 MPa), clase de exposición F0 S0 P0 C0, tamaño máximo del agregado 19 mm, consistencia plástica con elementos de anclaje. El precio incluye la excavación.
Rubro |  | Unidad | Descripción | Cantidad | Costo unitario | Costo parcial
1 |  |  | Materiales
mt52asc020a |  | Ud | Estacionamiento para bicicletas modelo Montana "SANTA & COLE" para 4 bicicletas, de 275 cm de longitud, compuesto por 4 soportes de tubo de acero inoxidable AISI 304 acabado esmerilado de 33 mm de diámetro, pletinas en los extremos para fijación al piso y pinza de unión entre dos soportes, de acero inoxidable AISI 304 acabado esmerilado y poliamida de color negro, incluso pernos de anclaje. | 1 | 2507.9 | 2507.9
mt10hmf050ade |  | m³ | Hormigón simple f'c=210 kg/cm² (21 MPa), clase de exposición F0 S0 P0 C0, tamaño máximo del agregado 19 mm, consistencia blanda, premezclado en planta, según NEC-11 y ACI 318. | 0.25 | 95.33 | 23.83
mt09reh330 |  | kg | Mortero de resina epoxi con arena de sílice, de endurecimiento rápido, para relleno de anclajes. | 0.2 | 5.89 | 1.18
|  |  |  | Subtotal materiales: |  | 2532.91
2 |  |  | Mano de obra
mo041 |  | h | Albañil de obra civil. | 0.74 | 10.34 | 7.65
mo087 |  | h | Ayudante de albañil de obra civil. | 0.74 | 6.62 | 4.9
|  |  |  | Subtotal mano de obra: |  | 12.55
3 |  |  | Herramienta menor
|  | % | Herramienta menor | 2 | 2545.46 | 50.91
Coste de mantenimiento decenal: $ 545,24 en los primeros 10 años. |  |  |  | Costos directos (1+2+3): |  | 2596.37