## Hoja 1
TMI010 | Ud |  | Estacionamiento para bicicletas, de acero inoxidable.
Estacionamiento para bicicletas modelo Montana "SANTA & COLE" para 6 bicicletas, de 390 cm de longitud, compuesto por 6 soportes de tubo de acero inoxidable AISI 304 acabado esmerilado de 33 mm de diámetro, pletinas en los extremos para fijación al piso y pinza de unión entre dos soportes, de acero inoxidable AISI 304 acabado esmerilado y poliamida de color negro, fijado a una superficie soporte con elementos de anclaje. El precio no incluye la superficie soporte.
Rubro |  | Unidad |  | Descripción | Cantidad | Costo unitario | Costo parcial
1 |  |  |  | Materiales
mt52asc020b |  | Ud |  | Estacionamiento para bicicletas modelo Montana "SANTA & COLE" para 6 bicicletas, de 390 cm de longitud, compuesto por 6 soportes de tubo de acero inoxidable AISI 304 acabado esmerilado de 33 mm de diámetro, pletinas en los extremos para fijación al piso y pinza de unión entre dos soportes, de acero inoxidable AISI 304 acabado esmerilado y poliamida de color negro, incluso pernos de anclaje. | 1 | 3980.8 | 3980.8
mt09reh330 |  | kg |  | Mortero de resina epoxi con arena de sílice, de endurecimiento rápido, para relleno de anclajes. | 0.2 | 5.89 | 1.18
[5 empty] | Subtotal materiales: |  | 3981.98
2 |  |  |  | Mano de obra
mo041 |  | h |  | Albañil de obra civil. | 0.617 | 10.34 | 6.38
mo087 |  | h |  | Ayudante de albañil de obra civil. | 0.617 | 6.62 | 4.08
[5 empty] | Subtotal mano de obra: |  | 10.46
3 |  |  |  | Herramienta menor
|  | % |  | Herramienta menor | 2 | 3992.44 | 79.85
Coste de mantenimiento decenal: $ 855,18 en los primeros 10 años. |  |  |  |  | Costos directos (1+2+3): |  | 4072.29