## Hoja 1
TMI030 | Ud | Estacionamiento para bicicletas, de espuma de poliuretano.
Estacionamiento para bicicletas modelo Key "SANTA & COLE", para 2 bicicletas, con cuerpo de espuma de poliuretano color rojo, estructura interior de perfiles de acero y base de fundición de aluminio pintada en color gris, fijado a una base de hormigón f'c=210 kg/cm² (21 MPa), clase de exposición F0 S0 P0 C0, tamaño máximo del agregado 19 mm, consistencia plástica con elementos de anclaje. El precio incluye la excavación.
Rubro |  | Unidad | Descripción | Cantidad | Costo unitario | Costo parcial
1 |  |  | Materiales
mt52asc040a |  | Ud | Estacionamiento para bicicletas modelo Key "SANTA & COLE", para 2 bicicletas, con cuerpo de espuma de poliuretano color rojo, estructura interior de perfiles de acero y base de fundición de aluminio pintada en color gris, incluso pernos de anclaje. | 1 | 408.03 | 408.03
mt10hmf050ade |  | m³ | Hormigón simple f'c=210 kg/cm² (21 MPa), clase de exposición F0 S0 P0 C0, tamaño máximo del agregado 19 mm, consistencia blanda, premezclado en planta, según NEC-11 y ACI 318. | 0.25 | 95.33 | 23.83
mt09reh330 |  | kg | Mortero de resina epoxi con arena de sílice, de endurecimiento rápido, para relleno de anclajes. | 0.2 | 5.89 | 1.18
|  |  |  | Subtotal materiales: |  | 433.04
2 |  |  | Mano de obra
mo041 |  | h | Albañil de obra civil. | 0.617 | 10.34 | 6.38
mo087 |  | h | Ayudante de albañil de obra civil. | 0.617 | 6.62 | 4.08
|  |  |  | Subtotal mano de obra: |  | 10.46
3 |  |  | Herramienta menor
|  | % | Herramienta menor | 2 | 443.5 | 8.87
Coste de mantenimiento decenal: $ 166,02 en los primeros 10 años. |  |  |  | Costos directos (1+2+3): |  | 452.37