## Hoja 1
TMJ040 | Ud |  | Jardinera de resina fenólica.
Jardinera modelo Plaza "SANTA & COLE", de 70x70x45 cm, con paneles de resina fenólica de color marrón y estructura de perfiles de acero con protección antioxidante y pintura de color negro.
Rubro |  | Unidad |  | Descripción | Cantidad | Costo unitario | Costo parcial
1 |  |  |  | Materiales
mt52jsc030d |  | Ud |  | Jardinera modelo Plaza "SANTA & COLE", de 70x70x45 cm, con paneles de resina fenólica de color marrón y estructura de perfiles de acero con protección antioxidante y pintura de color negro, incluso fondo de malla metálica galvanizada en caliente y cubeta interior de fibra de vidrio. | 1 | 1870.98 | 1870.98
[5 empty] | Subtotal materiales: |  | 1870.98
2 |  |  |  | Equipo y maquinaria
mq04cag010a |  | h |  | Camión con grúa de hasta 6 t. | 0.22 | 59.88 | 13.17
[5 empty] | Subtotal equipo y maquinaria: |  | 13.17
3 |  |  |  | Mano de obra
mo041 |  | h |  | Albañil de obra civil. | 0.247 | 10.34 | 2.55
mo087 |  | h |  | Ayudante de albañil de obra civil. | 0.247 | 6.62 | 1.64
[5 empty] | Subtotal mano de obra: |  | 4.19
4 |  |  |  | Herramienta menor
|  | % |  | Herramienta menor | 2 | 1888.34 | 37.77
Coste de mantenimiento decenal: $ 2.041,68 en los primeros 10 años. |  |  |  |  | Costos directos (1+2+3+4): |  | 1926.11