## Hoja 1
IFI009 | Ud | Colector.
Colector de plástico (PPSU), en H, con entrada de 20 mm de diámetro y tres derivaciones, una de 20 mm y dos de 16 mm de diámetro.
Rubro |  |  | Unidad | Descripción | Cantidad | Costo unitario | Costo parcial
1 |  |  |  | Materiales
mt37alu105aa |  |  | Ud | Colector de plástico (PPSU), en H, con entrada de 20 mm de diámetro y tres derivaciones, una de 20 mm y dos de 16 mm de diámetro. | 1 | 16.78 | 16.78
mt37www010 |  |  | Ud | Material auxiliar para instalaciones de plomería. | 1 | 2.02 | 2.02
[5 empty] | Subtotal materiales: |  | 18.8
2 |  |  |  | Mano de obra
mo008 |  |  | h | Plomero. | 0.112 | 10.93 | 1.22
mo107 |  |  | h | Ayudante plomero. | 0.112 | 6.81 | 0.76
[5 empty] | Subtotal mano de obra: |  | 1.98
3 |  |  |  | Herramienta menor
|  |  | % | Herramienta menor | 2 | 20.78 | 0.42
Coste de mantenimiento decenal: $ 1,48 en los primeros 10 años. |  |  |  |  | Costos directos (1+2+3): |  | 21.2