## Hoja 1
ICA010 | Ud | Calefón eléctrico.
Calefón eléctrico para el servicio de A.C.S., mural vertical, resistencia blindada, capacidad 120 l, potencia 2,2 kW, de 913 mm de altura y 450 mm de diámetro, formado por cuba de acero vitrificado, aislamiento de espuma de poliuretano, ánodo de sacrificio de magnesio. Incluso soporte y anclajes de fijación, válvula de seguridad antirretorno, llaves de corte de esfera, latiguillos flexibles, tanto en la entrada de agua como en la salida. Totalmente montado, conexionado y probado.
Rubro |  | Unidad | Descripción | Cantidad | Costo unitario | Costo parcial
1 |  |  | Materiales
mt38tew021mm |  | Ud | Calefón eléctrico para el servicio de A.C.S., mural vertical, resistencia blindada, capacidad 120 l, potencia 2,2 kW, de 913 mm de altura y 450 mm de diámetro, formado por cuba de acero vitrificado, aislamiento de espuma de poliuretano, ánodo de sacrificio de magnesio. | 1 | 409.43 | 409.43
mt38tew010a |  | Ud | Latiguillo flexible de 20 cm y 1/2" de diámetro. | 2 | 11.26 | 22.52
mt37sve010b |  | Ud | Válvula de esfera de latón niquelado para roscar de 1/2". | 2 | 7.11 | 14.22
mt37svs050a |  | Ud | Válvula de seguridad antirretorno, de latón cromado, con rosca de 1/2" de diámetro, tarada a 8 bar de presión, con maneta de purga. | 1 | 8.97 | 8.97
mt38www011 |  | Ud | Material auxiliar para instalaciones de A.C.S. | 1 | 2.04 | 2.04
|  |  |  | Subtotal materiales: |  | 457.18
2 |  |  | Mano de obra
mo008 |  | h | Plomero. | 1.047 | 10.62 | 11.12
mo107 |  | h | Ayudante plomero. | 1.047 | 6.62 | 6.93
|  |  |  | Subtotal mano de obra: |  | 18.05
3 |  |  | Herramienta menor
|  | % | Herramienta menor | 2 | 475.23 | 9.5
Coste de mantenimiento decenal: $ 368,39 en los primeros 10 años. |  |  |  | Costos directos (1+2+3): |  | 484.73