## Hoja 1
ICA030 | Ud | Calefón de agua a gas, convencional.
Calefón instantáneo a gas butano y propano, para el servicio de A.C.S., Opaliatherm F 17 GN "SAUNIER DUVAL", mural vertical, para uso interior, cámara de combustión estanca, baja emisión de NOx, encendido electrónico a red eléctrica, sin llama piloto, control de llama por ionización, 17 l/min, de potencia modulada, eficiencia energética clase A, 580x350x198 mm, control termostático de la temperatura, con panel de control con pantalla LED táctil antirrayaduras, funciones de control y seguridad para monitorización del correcto funcionamiento, ventilador modulante DC, válvula de gas controlada por microprocesador, grado de protección IPX5 y ducto horizontal para evacuación de humos. Incluso soporte y anclajes de fijación a paramento vertical, llave de corte de esfera, latiguillos flexibles. Totalmente montado, conexionado y probado.
Rubro |  | Unidad | Descripción | Cantidad | Costo unitario | Costo parcial
1 |  |  | Materiales
mt38cgd052x |  | Ud | Calefón instantáneo a gas butano y propano, para el servicio de A.C.S., Opaliatherm F 17 GN "SAUNIER DUVAL", mural vertical, para uso interior, cámara de combustión estanca, baja emisión de NOx, encendido electrónico a red eléctrica, sin llama piloto, control de llama por ionización, 17 l/min, de potencia modulada, eficiencia energética clase A, 580x350x198 mm, control termostático de la temperatura, con panel de control con pantalla LED táctil antirrayaduras, funciones de control y seguridad para monitorización del correcto funcionamiento, ventilador modulante DC, válvula de gas controlada por microprocesador, grado de protección IPX5 y ducto horizontal para evacuación de humos. | 1 | 1456.24 | 1456.24
mt37sve010b |  | Ud | Válvula de esfera de latón niquelado para roscar de 1/2". | 1 | 7.11 | 7.11
mt38tew010a |  | Ud | Latiguillo flexible de 20 cm y 1/2" de diámetro. | 2 | 11.26 | 22.52
mt38www011 |  | Ud | Material auxiliar para instalaciones de A.C.S. | 1 | 2.04 | 2.04
|  |  |  | Subtotal materiales: |  | 1487.91
2 |  |  | Mano de obra
mo004 |  | h | Técnico calefactor. | 2.648 | 10.62 | 28.12
mo103 |  | h | Ayudante calefactor. | 2.648 | 6.62 | 17.53
|  |  |  | Subtotal mano de obra: |  | 45.65
3 |  |  | Herramienta menor
|  | % | Herramienta menor | 2 | 1533.56 | 30.67
Coste de mantenimiento decenal: $ 1.486,02 en los primeros 10 años. |  |  |  | Costos directos (1+2+3): |  | 1564.23