## Hoja 1
ICE100 | Ud |  | Colector para calefacción y refrigeración por suelo radiante.
Colector plástico de 1" de diámetro, para 4 circuitos, "SAUNIER DUVAL", compuesto de colector de ida con caudalímetros, colector de retorno con llaves de corte compatibles con actuadores electrotérmicos, purgadores manuales de aire, llaves de llenado y vaciado, termómetros de cristal líquido, llaves de corte de esfera de 1" y soportes de fijación para el colector de ida y para el de retorno, juegos de dos adaptadores eurocono para conexión de tubos de 16 mm de diámetro y 2 mm de espesor a colector modular plástico, con curvatubos de plástico, para tubo de 16 mm de diámetro exterior, montado en armario metálico para colector plástico de 2 a 5 salidas. Totalmente montado, conexionado y probado.
Rubro |  | Unidad |  | Descripción | Cantidad | Costo unitario | Costo parcial
1 |  |  |  | Materiales
mt38srs030a |  | Ud |  | Colector plástico de 1" de diámetro, "SAUNIER DUVAL", para 4 circuitos, compuesto de colector de ida con caudalímetros, colector de retorno con llaves de corte compatibles con actuadores electrotérmicos, purgadores manuales de aire, llaves de llenado y vaciado, termómetros de cristal líquido, llaves de corte de esfera de 1" y soportes de fijación para el colector de ida y para el de retorno. | 1 | 406 | 406
mt38srs032a |  | Ud |  | Juego de dos adaptadores eurocono para conexión de tubos de 16 mm de diámetro y 2 mm de espesor a colector modular plástico, "SAUNIER DUVAL". | 4 | 10.59 | 42.36
mt38srs033a |  | Ud |  | Curvatubos de plástico, para tubo de 16 mm de diámetro exterior, "SAUNIER DUVAL". | 8 | 2.56 | 20.48
mt38srs031a |  | Ud |  | Armario metálico para colector plástico de 2 a 5 salidas, "SAUNIER DUVAL", de de 540 mm de anchura, altura ajustable de 750 a 890 mm, profundidad ajustable de 93 a 120 mm mm. | 1 | 278.66 | 278.66
[5 empty] | Subtotal materiales: |  | 747.5
2 |  |  |  | Mano de obra
mo004 |  | h |  | Técnico calefactor. | 1.954 | 10.62 | 20.75
mo103 |  | h |  | Ayudante calefactor. | 1.954 | 6.62 | 12.94
[5 empty] | Subtotal mano de obra: |  | 33.69
3 |  |  |  | Herramienta menor
|  | % |  | Herramienta menor | 2 | 781.19 | 15.62
Coste de mantenimiento decenal: $ 39,84 en los primeros 10 años. |  |  |  |  | Costos directos (1+2+3): |  | 796.81