## Hoja 1
ICG238 | Ud | Calefón a gas, colectivo, de condensación, mural.
Calefón mural a gas N, con recuperación de calor por condensación de los productos de la combustión, para calefacción, para uso interior, cámara de combustión estanca, encendido electrónico, sin llama piloto, Thermomaster Condens AS 48 -A (H-ES) "SAUNIER DUVAL", potencia útil de calefacción 44 kW, de 720x440x405 mm, con intercambiador de calor de acero inoxidable y bomba de circulación de alta eficiencia. Totalmente montada, conexionada y probada.
Rubro |  | Unidad | Descripción | Cantidad | Costo unitario | Costo parcial
1 |  |  | Materiales
mt38cmd092a |  | Ud | Calefón mural a gas N, con recuperación de calor por condensación de los productos de la combustión, para calefacción, para uso interior, cámara de combustión estanca, encendido electrónico, sin llama piloto, Thermomaster Condens AS 48 -A (H-ES) "SAUNIER DUVAL", potencia útil de calefacción 44 kW, de 720x440x405 mm, con intercambiador de calor de acero inoxidable y bomba de circulación de alta eficiencia. | 1 | 5353.6 | 5353.6
mt38www010 |  | Ud | Material auxiliar para instalaciones de calefacción. | 1 | 2.36 | 2.36
|  |  |  | Subtotal materiales: |  | 5355.96
2 |  |  | Mano de obra
mo004 |  | h | Técnico calefactor. | 4.938 | 10.62 | 52.44
mo103 |  | h | Ayudante calefactor. | 4.938 | 6.62 | 32.69
|  |  |  | Subtotal mano de obra: |  | 85.13
3 |  |  | Herramienta menor
|  | % | Herramienta menor | 2 | 5441.09 | 108.82
Coste de mantenimiento decenal: $ 5.272,41 en los primeros 10 años. |  |  |  | Costos directos (1+2+3): |  | 5549.91