## Hoja 1
ICS040 | Ud | Vaso de expansión para circuito de calefacción.
Vaso de expansión, capacidad 100 l, de 870 mm de altura y 450 mm de diámetro, con rosca de 1" de diámetro y 10 bar de presión. Incluso manómetro y elementos de montaje y conexión necesarios para su correcto funcionamiento.
Rubro |  | Unidad | Descripción | Cantidad | Costo unitario | Costo parcial
1 |  |  | Materiales
mt38vex010m |  | Ud | Vaso de expansión, capacidad 100 l, de 870 mm de altura y 450 mm de diámetro, con rosca de 1" de diámetro y 10 bar de presión. | 1 | 277.05 | 277.05
mt42www040 |  | Ud | Manómetro con baño de glicerina y diámetro de esfera de 100 mm, con toma vertical, para montaje roscado de 1/2", escala de presión de 0 a 5 bar. | 1 | 60.91 | 60.91
|  |  |  | Subtotal materiales: |  | 337.96
2 |  |  | Mano de obra
mo004 |  | h | Técnico calefactor. | 1.273 | 10.62 | 13.52
mo103 |  | h | Ayudante calefactor. | 1.273 | 6.62 | 8.43
|  |  |  | Subtotal mano de obra: |  | 21.95
3 |  |  | Herramienta menor
|  | % | Herramienta menor | 2 | 359.91 | 7.2
Coste de mantenimiento decenal: $ 62,41 en los primeros 10 años. |  |  |  | Costos directos (1+2+3): |  | 367.11