## Hoja 1
ICS040 | Ud | Vaso de expansión para circuito de calefacción.
Vaso de expansión, capacidad 400 l, de 1980 mm de altura y 485 mm de diámetro, con rosca de 1 1/2" de diámetro y 10 bar de presión. Incluso manómetro y elementos de montaje y conexión necesarios para su correcto funcionamiento.
Rubro |  | Unidad | Descripción | Cantidad | Costo unitario | Costo parcial
1 |  |  | Materiales
mt38vex010u |  | Ud | Vaso de expansión, capacidad 400 l, de 1980 mm de altura y 485 mm de diámetro, con rosca de 1 1/2" de diámetro y 10 bar de presión. | 1 | 818.87 | 818.87
mt42www040 |  | Ud | Manómetro con baño de glicerina y diámetro de esfera de 100 mm, con toma vertical, para montaje roscado de 1/2", escala de presión de 0 a 5 bar. | 1 | 60.91 | 60.91
|  |  |  | Subtotal materiales: |  | 879.78
2 |  |  | Mano de obra
mo004 |  | h | Técnico calefactor. | 1.515 | 10.62 | 16.09
mo103 |  | h | Ayudante calefactor. | 1.515 | 6.62 | 10.03
|  |  |  | Subtotal mano de obra: |  | 26.12
3 |  |  | Herramienta menor
|  | % | Herramienta menor | 2 | 905.9 | 18.12
Coste de mantenimiento decenal: $ 157,08 en los primeros 10 años. |  |  |  | Costos directos (1+2+3): |  | 924.02