## Hoja 1
ICS040 | Ud | Vaso de expansión para circuito de calefacción.
Vaso de expansión, capacidad 35 l, "SAUNIER DUVAL", especial para aplicaciones de energía solar térmica. Incluso manómetro y elementos de montaje y conexión necesarios para su correcto funcionamiento.
Rubro |  | Unidad | Descripción | Cantidad | Costo unitario | Costo parcial
1 |  |  | Materiales
mt38css700d |  | Ud | Vaso de expansión, capacidad 35 l, "SAUNIER DUVAL", especial para aplicaciones de energía solar térmica. | 1 | 232.15 | 232.15
mt38vex015 |  | Ud | Conexión para vasos de expansión, formada por soportes y latiguillos de conexión. | 1 | 86.88 | 86.88
mt42www040 |  | Ud | Manómetro con baño de glicerina y diámetro de esfera de 100 mm, con toma vertical, para montaje roscado de 1/2", escala de presión de 0 a 5 bar. | 1 | 60.91 | 60.91
|  |  |  | Subtotal materiales: |  | 379.94
2 |  |  | Mano de obra
mo004 |  | h | Técnico calefactor. | 1.03 | 10.62 | 10.94
mo103 |  | h | Ayudante calefactor. | 1.03 | 6.62 | 6.82
|  |  |  | Subtotal mano de obra: |  | 17.76
3 |  |  | Herramienta menor
|  | % | Herramienta menor | 2 | 397.7 | 7.95
Coste de mantenimiento decenal: $ 68,96 en los primeros 10 años. |  |  |  | Costos directos (1+2+3): |  | 405.65