## Hoja 1
ICS040 | Ud | Vaso de expansión para circuito de calefacción.
Vaso de expansión, capacidad 50 l, "SAUNIER DUVAL", especial para aplicaciones de energía solar térmica. Incluso manómetro y elementos de montaje y conexión necesarios para su correcto funcionamiento.
Rubro |  | Unidad | Descripción | Cantidad | Costo unitario | Costo parcial
1 |  |  | Materiales
mt38css700e |  | Ud | Vaso de expansión, capacidad 50 l, "SAUNIER DUVAL", especial para aplicaciones de energía solar térmica. | 1 | 401 | 401
mt38vex015 |  | Ud | Conexión para vasos de expansión, formada por soportes y latiguillos de conexión. | 1 | 86.88 | 86.88
mt42www040 |  | Ud | Manómetro con baño de glicerina y diámetro de esfera de 100 mm, con toma vertical, para montaje roscado de 1/2", escala de presión de 0 a 5 bar. | 1 | 60.91 | 60.91
|  |  |  | Subtotal materiales: |  | 548.79
2 |  |  | Mano de obra
mo004 |  | h | Técnico calefactor. | 1.152 | 10.62 | 12.23
mo103 |  | h | Ayudante calefactor. | 1.152 | 6.62 | 7.63
|  |  |  | Subtotal mano de obra: |  | 19.86
3 |  |  | Herramienta menor
|  | % | Herramienta menor | 2 | 568.65 | 11.37
Coste de mantenimiento decenal: $ 98,60 en los primeros 10 años. |  |  |  | Costos directos (1+2+3): |  | 580.02