## Hoja 1
ICS051 | Ud |  | Grupo hidráulico solar.
Grupo hidráulico solar, formado por bomba de circulación con variador de frecuencia y centralita electrónica con 3 sondas de temperatura (Pt100) con vainas, 2 salidas de relé, pantalla digital para consulta de las temperaturas del captador solar y del depósito y de la ganancia solar, protección antihielo, registros de las temperaturas máxima y mínima del captador solar y de los tanques de almacenaje, sensores conectables para facilitar su instalación y función inteligente para calentamiento de piscinas o A.C.S., caudalímetro, válvula de seguridad, manómetro, válvulas de llenado y vaciado, tubos flexibles con aislamiento y carcasa para aislamiento térmico.
Rubro |  | Unidad |  | Descripción | Cantidad | Costo unitario | Costo parcial
1 |  |  |  | Materiales
mt38cst070b |  | Ud |  | Grupo hidráulico solar, formado por bomba de circulación con variador de frecuencia y centralita electrónica con 3 sondas de temperatura (Pt100) con vainas, 2 salidas de relé, pantalla digital para consulta de las temperaturas del captador solar y del depósito y de la ganancia solar, protección antihielo, registros de las temperaturas máxima y mínima del captador solar y de los tanques de almacenaje, sensores conectables para facilitar su instalación y función inteligente para calentamiento de piscinas o A.C.S., caudalímetro, válvula de seguridad, manómetro, válvulas de llenado y vaciado, tubos flexibles con aislamiento y carcasa para aislamiento térmico. | 1 | 1426.69 | 1426.69
[5 empty] | Subtotal materiales: |  | 1426.69
2 |  |  |  | Mano de obra
mo004 |  | h |  | Técnico calefactor. | 0.364 | 10.62 | 3.87
mo103 |  | h |  | Ayudante calefactor. | 0.364 | 6.62 | 2.41
[5 empty] | Subtotal mano de obra: |  | 6.28
3 |  |  |  | Herramienta menor
|  | % |  | Herramienta menor | 2 | 1432.97 | 28.66
Coste de mantenimiento decenal: $ 686,97 en los primeros 10 años. |  |  |  |  | Costos directos (1+2+3): |  | 1461.63