## Hoja 1
ICS051 | Ud |  | Grupo hidráulico solar.
Grupo hidráulico solar, formado por intercambiador de placas, potencia aproximada 10 kW, y bomba de circulación para el circuito secundario, de 290x373,5x216,5 mm.
Rubro |  | Unidad |  | Descripción | Cantidad | Costo unitario | Costo parcial
1 |  |  |  | Materiales
mt38csj323a |  | Ud |  | Grupo hidráulico solar, formado por intercambiador de placas, potencia aproximada 10 kW, y bomba de circulación para el circuito secundario, de 290x373,5x216,5 mm. | 1 | 1063.16 | 1063.16
[5 empty] | Subtotal materiales: |  | 1063.16
2 |  |  |  | Mano de obra
mo004 |  | h |  | Técnico calefactor. | 0.364 | 10.62 | 3.87
mo103 |  | h |  | Ayudante calefactor. | 0.364 | 6.62 | 2.41
[5 empty] | Subtotal mano de obra: |  | 6.28
3 |  |  |  | Herramienta menor
|  | % |  | Herramienta menor | 2 | 1069.44 | 21.39
Coste de mantenimiento decenal: $ 512,69 en los primeros 10 años. |  |  |  |  | Costos directos (1+2+3): |  | 1090.83