## Hoja 1
ICS060 | Ud | Acumulador para A.C.S.
Acumulador de acero vitrificado, BDLE 750 "SAUNIER DUVAL", de suelo, 750 l, eficiencia energética clase B, altura 1840 mm, diámetro 950 mm, aislamiento de 50 mm de espesor con poliuretano de alta densidad, libre de CFC, termómetro, protección contra corrosión mediante ánodo de magnesio, con forro acolchado desmontable para uso interior. Incluso válvulas de corte, elementos de montaje y accesorios necesarios para su correcto funcionamiento.
Rubro |  | Unidad | Descripción | Cantidad | Costo unitario | Costo parcial
1 |  |  | Materiales
mt38css108a |  | Ud | Acumulador de acero vitrificado, BDLE 750 "SAUNIER DUVAL", de suelo, 750 l, eficiencia energética clase B, altura 1840 mm, diámetro 950 mm, aislamiento de 50 mm de espesor con poliuretano de alta densidad, libre de CFC, termómetro, protección contra corrosión mediante ánodo de magnesio, con forro acolchado desmontable para uso interior. | 1 | 4614.93 | 4614.93
mt37sve010e |  | Ud | Válvula de esfera de latón niquelado para roscar de 1 1/4". | 2 | 24.12 | 48.24
mt38www011 |  | Ud | Material auxiliar para instalaciones de A.C.S. | 1 | 2.04 | 2.04
|  |  |  | Subtotal materiales: |  | 4665.21
2 |  |  | Mano de obra
mo004 |  | h | Técnico calefactor. | 1.515 | 10.62 | 16.09
mo103 |  | h | Ayudante calefactor. | 1.515 | 6.62 | 10.03
|  |  |  | Subtotal mano de obra: |  | 26.12
3 |  |  | Herramienta menor
|  | % | Herramienta menor | 2 | 4691.33 | 93.83
Coste de mantenimiento decenal: $ 1.004,88 en los primeros 10 años. |  |  |  | Costos directos (1+2+3): |  | 4785.16