## Hoja 1
ICS060 | Ud | Acumulador para A.C.S.
Acumulador para producción de A.C.S., de 7000 l de capacidad, 1910 mm de diámetro y 3687 mm de altura, presión máxima de trabajo 8 bar, formado por cuba de acero con revestimiento epoxídico, aislamiento térmico de espuma de poliuretano libre de CFC, boca lateral DN 400, revestimiento externo de poliéster y ánodo de magnesio, temperatura máxima de trabajo 90°C. Incluso válvulas de corte, elementos de montaje y accesorios necesarios para su correcto funcionamiento.
Rubro |  | Unidad | Descripción | Cantidad | Costo unitario | Costo parcial
1 |  |  | Materiales
mt38the300j |  | Ud | Acumulador para producción de A.C.S., de 7000 l de capacidad, 1910 mm de diámetro y 3687 mm de altura, presión máxima de trabajo 8 bar, formado por cuba de acero con revestimiento epoxídico, aislamiento térmico de espuma de poliuretano libre de CFC, boca lateral DN 400, revestimiento externo de poliéster y ánodo de magnesio, temperatura máxima de trabajo 90°C. | 1 | 25809.3 | 25809.3
mt37sve010i |  | Ud | Válvula de esfera de latón niquelado para roscar de 3". | 4 | 164.33 | 657.32
mt38www011 |  | Ud | Material auxiliar para instalaciones de A.C.S. | 1 | 2.04 | 2.04
|  |  |  | Subtotal materiales: |  | 26468.7
2 |  |  | Mano de obra
mo004 |  | h | Técnico calefactor. | 3.637 | 10.62 | 38.62
mo103 |  | h | Ayudante calefactor. | 3.637 | 6.62 | 24.08
|  |  |  | Subtotal mano de obra: |  | 62.7
3 |  |  | Herramienta menor
|  | % | Herramienta menor | 2 | 26531.4 | 530.63
Coste de mantenimiento decenal: $ 5.683,03 en los primeros 10 años. |  |  |  | Costos directos (1+2+3): |  | 27062