## Hoja 1
ICS065 | Ud | Acumulador para calefacción y climatización.
Desacoplador hidráulico, Genia MH 45 "SAUNIER DUVAL", de acero negro, 45 l, de 365 mm de diámetro y 895 mm de altura. Incluso válvulas de corte, elementos de montaje y accesorios necesarios para su correcto funcionamiento.
Rubro |  | Unidad | Descripción | Cantidad | Costo unitario | Costo parcial
1 |  |  | Materiales
mt38css120j |  | Ud | Desacoplador hidráulico, Genia MH 45 "SAUNIER DUVAL", de acero negro, 45 l, de 365 mm de diámetro y 895 mm de altura. | 1 | 1252.22 | 1252.22
mt37sve010e |  | Ud | Válvula de esfera de latón niquelado para roscar de 1 1/4". | 2 | 24.12 | 48.24
mt38www010 |  | Ud | Material auxiliar para instalaciones de calefacción. | 1 | 2.36 | 2.36
|  |  |  | Subtotal materiales: |  | 1302.82
2 |  |  | Mano de obra
mo004 |  | h | Técnico calefactor. | 0.273 | 10.62 | 2.9
mo103 |  | h | Ayudante calefactor. | 0.273 | 6.62 | 1.81
|  |  |  | Subtotal mano de obra: |  | 4.71
3 |  |  | Herramienta menor
|  | % | Herramienta menor | 2 | 1307.53 | 26.15
Coste de mantenimiento decenal: $ 280,07 en los primeros 10 años. |  |  |  | Costos directos (1+2+3): |  | 1333.68