## Hoja 1
ICS065 | Ud | Acumulador para calefacción y climatización.
Desacoplador hidráulico, Genia MH 150 "SAUNIER DUVAL", de acero negro, 140 l, de 480 mm de diámetro y 1155 mm de altura. Incluso válvulas de corte, elementos de montaje y accesorios necesarios para su correcto funcionamiento.
Rubro |  | Unidad | Descripción | Cantidad | Costo unitario | Costo parcial
1 |  |  | Materiales
mt38css120B |  | Ud | Desacoplador hidráulico, Genia MH 150 "SAUNIER DUVAL", de acero negro, 140 l, de 480 mm de diámetro y 1155 mm de altura. | 1 | 1470.31 | 1470.31
mt37sve010e |  | Ud | Válvula de esfera de latón niquelado para roscar de 1 1/4". | 2 | 24.12 | 48.24
mt38www010 |  | Ud | Material auxiliar para instalaciones de calefacción. | 1 | 2.36 | 2.36
|  |  |  | Subtotal materiales: |  | 1520.91
2 |  |  | Mano de obra
mo004 |  | h | Técnico calefactor. | 0.667 | 10.62 | 7.08
mo103 |  | h | Ayudante calefactor. | 0.667 | 6.62 | 4.42
|  |  |  | Subtotal mano de obra: |  | 11.5
3 |  |  | Herramienta menor
|  | % | Herramienta menor | 2 | 1532.41 | 30.65
Coste de mantenimiento decenal: $ 328,24 en los primeros 10 años. |  |  |  | Costos directos (1+2+3): |  | 1563.06