## Hoja 1
ICS065 | Ud | Acumulador para calefacción y climatización.
Desacoplador hidráulico, Genia FNR 200 B "SAUNIER DUVAL", formado por desacoplador hidráulico FNR 200B de acero negro, de suelo, 201 l, de 600 mm de diámetro y 1202 mm de altura. Incluso válvulas de corte, elementos de montaje y accesorios necesarios para su correcto funcionamiento.
Rubro |  | Unidad | Descripción | Cantidad | Costo unitario | Costo parcial
1 |  |  | Materiales
mt38css118a |  | Ud | Desacoplador hidráulico, Genia FNR 200 B "SAUNIER DUVAL", formado por desacoplador hidráulico FNR 200B de acero negro, de suelo, 201 l, de 600 mm de diámetro y 1202 mm de altura. | 1 | 1505.48 | 1505.48
mt37sve010e |  | Ud | Válvula de esfera de latón niquelado para roscar de 1 1/4". | 2 | 24.12 | 48.24
mt38www010 |  | Ud | Material auxiliar para instalaciones de calefacción. | 1 | 2.36 | 2.36
|  |  |  | Subtotal materiales: |  | 1556.08
2 |  |  | Mano de obra
mo004 |  | h | Técnico calefactor. | 0.759 | 10.62 | 8.06
mo103 |  | h | Ayudante calefactor. | 0.759 | 6.62 | 5.02
|  |  |  | Subtotal mano de obra: |  | 13.08
3 |  |  | Herramienta menor
|  | % | Herramienta menor | 2 | 1569.16 | 31.38
Coste de mantenimiento decenal: $ 336,11 en los primeros 10 años. |  |  |  | Costos directos (1+2+3): |  | 1600.54