## Hoja 1
ICS012 | m | Tubería de distribución de agua, para A.C.S..
Tubería de distribución de A.C.S. formada por tubo de polietileno reticulado (PE-Xa), serie 5, de 16 mm de diámetro exterior, PN=6 atm y 1,8 mm de espesor, suministrado en rollos, colocado superficialmente en el interior del edificio, con aislamiento mediante coquilla flexible de espuma elastomérica. Incluso material auxiliar para montaje y sujeción a la obra, accesorios y piezas especiales.
Rubro |  | Unidad | Descripción | Cantidad | Costo unitario | Costo parcial
1 |  |  | Materiales
mt37tpu400a |  | Ud | Material auxiliar para montaje y sujeción a la obra de las tuberías de polietileno reticulado (PE-Xa), serie 5, de 16 mm de diámetro exterior. | 1 | 0.17 | 0.17
mt37tpu010ae |  | m | Tubo de polietileno reticulado (PE-Xa), serie 5, de 16 mm de diámetro exterior, PN=6 atm y 1,8 mm de espesor, suministrado en rollos, según ISO 15875-2, con el precio incrementado el 20% en concepto de accesorios y piezas especiales. | 1 | 4.18 | 4.18
mt17coe055cq |  | m | Coquilla de espuma elastomérica, con un elevado factor de resistencia a la difusión del vapor de agua, de 19 mm de diámetro interior y 32 mm de espesor, a base de caucho sintético flexible, de estructura celular cerrada. | 1 | 20.19 | 20.19
mt17coe110 |  | l | Adhesivo para coquilla elastomérica. | 0.025 | 26.75 | 0.67
|  |  |  | Subtotal materiales: |  | 25.21
2 |  |  | Mano de obra
mo004 |  | h | Técnico calefactor. | 0.133 | 10.62 | 1.41
mo103 |  | h | Ayudante calefactor. | 0.133 | 6.62 | 0.88
|  |  |  | Subtotal mano de obra: |  | 2.29
3 |  |  | Herramienta menor
|  | % | Herramienta menor | 2 | 27.5 | 0.55
Coste de mantenimiento decenal: $ 2,24 en los primeros 10 años. |  |  |  | Costos directos (1+2+3): |  | 28.05