## Hoja 1
ICS025 | Ud | Colector prefabricado de distribución de agua para uso doméstico.
Colector de polibutileno (PB), "SAUNIER DUVAL", conexiones principales hembra-macho de 22 mm de diámetro, con tres derivaciones de 15 mm de diámetro, alojado en caja de registro de plástico, de 315x85x315 mm.
Rubro |  | Unidad | Descripción | Cantidad | Costo unitario | Costo parcial
1 |  |  | Materiales
mt38acg150c |  | Ud | Caja de registro de plástico, de 315x85x315 mm, con abrazaderas de 1" y puerta, para empotrar. | 1 | 23.95 | 23.95
mt37als010z |  | Ud | Colector de polibutileno (PB), "SAUNIER DUVAL", conexiones principales hembra-macho de 22 mm de diámetro, con tres derivaciones de 15 mm de diámetro, según ISO 15876-3. | 2 | 17.13 | 34.26
mt37sve010c |  | Ud | Válvula de esfera de latón niquelado para roscar de 3/4". | 2 | 10.5 | 21
mt38www012 |  | Ud | Material auxiliar para instalaciones de calefacción y A.C.S. | 1 | 2.96 | 2.96
|  |  |  | Subtotal materiales: |  | 82.17
2 |  |  | Mano de obra
mo004 |  | h | Técnico calefactor. | 0.315 | 10.62 | 3.35
mo103 |  | h | Ayudante calefactor. | 0.315 | 6.62 | 2.09
|  |  |  | Subtotal mano de obra: |  | 5.44
3 |  |  | Herramienta menor
|  | % | Herramienta menor | 2 | 87.61 | 1.75
Coste de mantenimiento decenal: $ 6,26 en los primeros 10 años. |  |  |  | Costos directos (1+2+3): |  | 89.36