## Hoja 1
ICS060 | Ud | Acumulador para A.C.S.
Acumulador de acero vitrificado, de suelo, 500 l, 740 mm de diámetro y 2000 mm de altura, forro acolchado con cubierta posterior, aislamiento de poliuretano inyectado libre de CFC y protección contra corrosión mediante ánodo de magnesio. Incluso válvulas de corte, elementos de montaje y accesorios necesarios para su correcto funcionamiento.
Rubro |  | Unidad | Descripción | Cantidad | Costo unitario | Costo parcial
1 |  |  | Materiales
mt38csg060g |  | Ud | Acumulador de acero vitrificado, de suelo, 500 l, 740 mm de diámetro y 2000 mm de altura, forro acolchado con cubierta posterior, aislamiento de poliuretano inyectado libre de CFC y protección contra corrosión mediante ánodo de magnesio. | 1 | 1577.59 | 1577.59
mt37sve010e |  | Ud | Válvula de esfera de latón niquelado para roscar de 1 1/4". | 2 | 24.12 | 48.24
mt38www011 |  | Ud | Material auxiliar para instalaciones de A.C.S. | 1 | 2.04 | 2.04
|  |  |  | Subtotal materiales: |  | 1627.87
2 |  |  | Mano de obra
mo004 |  | h | Técnico calefactor. | 1.212 | 10.62 | 12.87
mo103 |  | h | Ayudante calefactor. | 1.212 | 6.62 | 8.02
|  |  |  | Subtotal mano de obra: |  | 20.89
3 |  |  | Herramienta menor
|  | % | Herramienta menor | 2 | 1648.76 | 32.98
Coste de mantenimiento decenal: $ 353,17 en los primeros 10 años. |  |  |  | Costos directos (1+2+3): |  | 1681.74