## Hoja 1
RSD016 | m |  | Barredera cubre cables de aluminio.
Barredera de aluminio imitación acero inoxidable, acabado cepillado, Schlüter-DESIGNBASE-CQ 60 AEEB "SCHLÜTER-SYSTEMS", de 60 mm de altura, con espacio suficiente para alojamiento de cables. COLOCACIÓN: con clips a perfil soporte.
Rubro |  | Unidad |  | Descripción | Cantidad | Costo unitario | Costo parcial
1 |  |  |  | Materiales
mt18jrs735ec |  | m |  | Barredera de aluminio imitación acero inoxidable, acabado cepillado, Schlüter-DESIGNBASE-CQ 60 AEEB "SCHLÜTER-SYSTEMS", de 60 mm de altura, con espacio suficiente para alojamiento de cables, suministrado en barras de 2,5 m de longitud, incluso perfil soporte de PVC, accesorios de fijación del perfil soporte, y piezas para uniones, resolución de ángulos y terminaciones. | 1.05 | 54.74 | 57.48
[5 empty] | Subtotal materiales: |  | 57.48
2 |  |  |  | Mano de obra
mo023 |  | h |  | Colocador de pisos. | 0.168 | 10.34 | 1.74
[5 empty] | Subtotal mano de obra: |  | 1.74
3 |  |  |  | Herramienta menor
|  | % |  | Herramienta menor | 2 | 59.22 | 1.18
Coste de mantenimiento decenal: $ 10,87 en los primeros 10 años. |  |  |  |  | Costos directos (1+2+3): |  | 60.4