## Hoja 1
RSD016 | m |  | Barredera cubre cables de aluminio.
Barredera de aluminio imitación acero inoxidable, acabado cepillado, Schlüter-DESIGNBASE-CQ 60 AEEB "SCHLÜTER-SYSTEMS", de 60 mm de altura, con espacio suficiente para alojamiento de cables, con ????????????????????. COLOCACIÓN: con clips a perfil soporte.
Rubro |  | Unidad |  | Descripción | Cantidad | Costo unitario | Costo parcial
1 |  |  |  | Materiales
mt18jrs736o |  | m |  | Perfil de separación de aluminio imitación acero inoxidable, acabado cepillado, Schlüter-DESIGNBASE-SG 125 AEEB "SCHLÜTER-SYSTEMS", de 29,5 mm de altura y 12,5 mm de anchura, suministrado en barras de 2,5 m de longitud. | 1.05 | 27.4 | 28.77
mt18jrs735ec |  | m |  | Barredera de aluminio imitación acero inoxidable, acabado cepillado, Schlüter-DESIGNBASE-CQ 60 AEEB "SCHLÜTER-SYSTEMS", de 60 mm de altura, con espacio suficiente para alojamiento de cables, suministrado en barras de 2,5 m de longitud, incluso perfil soporte de PVC, accesorios de fijación del perfil soporte, y piezas para uniones, resolución de ángulos y terminaciones. | 1.05 | 54.74 | 57.48
[5 empty] | Subtotal materiales: |  | 86.25
2 |  |  |  | Mano de obra
mo023 |  | h |  | Colocador de pisos. | 0.224 | 10.34 | 2.32
[5 empty] | Subtotal mano de obra: |  | 2.32
3 |  |  |  | Herramienta menor
|  | % |  | Herramienta menor | 2 | 88.57 | 1.77
Coste de mantenimiento decenal: $ 16,26 en los primeros 10 años. |  |  |  |  | Costos directos (1+2+3): |  | 90.34