## Hoja 1
RSE210 | Ud |  | Anillo de polietileno para soporte de piso flotante.
Soporte de piso flotante formado por anillo de encofrado de poliestireno, Schlüter-TROBA-STELZ-MR "SCHLÜTER-SYSTEMS", de 25 mm de altura, sobre lámina drenante, para el posterior relleno con mortero y colocación del piso (no incluido en este precio).
Rubro |  | Unidad |  | Descripción | Cantidad | Costo unitario | Costo parcial
1 |  |  |  | Materiales
mt18jrs700d |  | Ud |  | Soporte de piso flotante formado por anillo de encofrado de poliestireno, Schlüter-TROBA-STELZ-MR "SCHLÜTER-SYSTEMS", de 25 mm de altura y 240 mm de diámetro, para rellenar con mortero. | 1 | 2.12 | 2.12
[5 empty] | Subtotal materiales: |  | 2.12
2 |  |  |  | Mano de obra
mo011 |  | h |  | Montador. | 0.112 | 10.62 | 1.19
mo080 |  | h |  | Ayudante montador. | 0.112 | 6.62 | 0.74
[5 empty] | Subtotal mano de obra: |  | 1.93
3 |  |  |  | Herramienta menor
|  | % |  | Herramienta menor | 2 | 4.05 | 0.08
[5 empty] | Costos directos (1+2+3): |  | 4.13