## Hoja 1
ICE160 | Ud |  | Grupo de impulsión para colector.
Unidad de control de la temperatura de impulsión a punto fijo (temperatura constante), modelo Schlüter-BEKOTEC-THERM-BT FRS "SCHLÜTER-SYSTEMS", formada por bomba de circulación electrónica, válvula termostática para regulación de la temperatura de impulsión entre 20°C y 55°C, válvula de equilibrado estático de 3/4" para el circuito primario, bypass para el circuito secundario y soportes, con posibilidad de montaje en armario modelo Schlüter-BEKOTEC-THERM-VSE/VSV junto a colector. Totalmente montado, conexionado y probado.
Rubro |  | Unidad |  | Descripción | Cantidad | Costo unitario | Costo parcial
1 |  |  |  | Materiales
mt38sch125a |  | Ud |  | Unidad de control de la temperatura de impulsión a punto fijo (temperatura constante), modelo Schlüter-BEKOTEC-THERM-BT FRS "SCHLÜTER-SYSTEMS", formada por bomba de circulación electrónica, válvula termostática para regulación de la temperatura de impulsión entre 20°C y 55°C, válvula de equilibrado estático de 3/4" para el circuito primario, bypass para el circuito secundario y soportes, con posibilidad de montaje en armario modelo Schlüter-BEKOTEC-THERM-VSE/VSV junto a colector. | 1 | 1460.22 | 1460.22
[5 empty] | Subtotal materiales: |  | 1460.22
2 |  |  |  | Mano de obra
mo004 |  | h |  | Técnico calefactor. | 0.244 | 10.62 | 2.59
mo103 |  | h |  | Ayudante calefactor. | 0.244 | 6.62 | 1.62
[5 empty] | Subtotal mano de obra: |  | 4.21
3 |  |  |  | Herramienta menor
|  | % |  | Herramienta menor | 2 | 1464.43 | 29.29
Coste de mantenimiento decenal: $ 74,69 en los primeros 10 años. |  |  |  |  | Costos directos (1+2+3): |  | 1493.72