## Hoja 1
NIF030 | m | Impermeabilización de alféizar con láminas de poliolefinas.
Impermeabilización de alféizar con banda de sellado, Schlüter-KERDI-KEBA 100/125 "SCHLÜTER-SYSTEMS", de 125 mm de anchura y 0,1 mm de espesor, tipo monocapa, totalmente adherida al soporte con adhesivo cementoso de fraguado normal, C1, color gris, preparada para recibir directamente sobre ella el alféizar. El precio no incluye el alféizar.
Rubro |  | Unidad | Descripción | Cantidad | Costo unitario | Costo parcial
1 |  |  | Materiales
mt09mcr021g |  | kg | Adhesivo cementoso de fraguado normal, C1, color gris. | 0.62 | 0.41 | 0.25
mt15res020ob |  | m | Banda de sellado, Schlüter-KERDI-KEBA 100/125 "SCHLÜTER-SYSTEMS", de 125 mm de anchura y 0,1 mm de espesor, para lámina impermeabilizante flexible de polietileno, con ambas caras revestidas de geotextil no tejido, suministrada en rollos de 30 m de longitud. | 1.05 | 5.66 | 5.94
|  |  |  | Subtotal materiales: |  | 6.19
2 |  |  | Mano de obra
mo029 |  | h | Aplicador de láminas impermeabilizantes. | 0.163 | 10.34 | 1.69
mo067 |  | h | Ayudante aplicador de láminas impermeabilizantes. | 0.163 | 6.62 | 1.08
|  |  |  | Subtotal mano de obra: |  | 2.77
3 |  |  | Herramienta menor
|  | % | Herramienta menor | 2 | 8.96 | 0.18
Coste de mantenimiento decenal: $ 1,28 en los primeros 10 años. |  |  |  | Costos directos (1+2+3): |  | 9.14