## Hoja 1
IEX050 | Ud | Interruptor automático magnetotérmico, modular.
Interruptor automático magnetotérmico, poder de corte 6 kA, curva C, unipolar (1P), intensidad nominal 0,3 A, 5SL6114-7 "SIEMENS".
Rubro |  |  | Unidad | Descripción | Cantidad | Costo unitario | Costo parcial
1 |  |  |  | Materiales
mt35sie003aaa1 |  |  | Ud | Interruptor automático magnetotérmico, poder de corte 6 kA, curva C, unipolar (1P), intensidad nominal 0,3 A, 5SL6114-7 "SIEMENS", montaje sobre carril DIN. | 1 | 66.45 | 66.45
[5 empty] | Subtotal materiales: |  | 66.45
2 |  |  |  | Mano de obra
mo003 |  |  | h | Electricista. | 0.224 | 10.93 | 2.45
[5 empty] | Subtotal mano de obra: |  | 2.45
3 |  |  |  | Herramienta menor
|  |  | % | Herramienta menor | 2 | 68.9 | 1.38
Coste de mantenimiento decenal: $ 3,51 en los primeros 10 años. |  |  |  |  | Costos directos (1+2+3): |  | 70.28