## Hoja 1
CSZ010 | m³ |  | Zapata de cimentación de hormigón armado.
Zapata de cimentación de hormigón armado, realizada con hormigón f'c=210 kg/cm² (21 MPa), clase de exposición F0 S0 P0 C0, tamaño máximo del agregado 12,5 mm, consistencia blanda, preparado en obra, y vaciado con medios manuales, y acero Grado 60 (fy=4200 kg/cm²), con una cuantía aproximada de 50 kg/m³. Incluso armaduras de espera de la columna, alambre de atar, y separadores. El precio incluye el figurado del acero (corte y doblado) y el armado en el lugar definitivo de su colocación en obra, pero no incluye el encofrado.
Rubro |  | Unidad |  | Descripción | Cantidad | Costo unitario | Costo parcial
1 |  |  |  | Materiales
mt07aco020a |  | Ud |  | Separador homologado para cimentaciones. | 8 | 0.18 | 1.44
mt07aco060d |  | kg |  | Acero en barras corrugadas, Grado 60 (fy=4200 kg/cm²), de varios diámetros, según NTE-INEN-2167 y ASTM A 706. | 51 | 1.45 | 73.95
mt08var050 |  | kg |  | Alambre galvanizado para atar, de 1,30 mm de diámetro. | 0.2 | 1.84 | 0.37
mt08aaa010a |  | m³ |  | Agua. | 0.264 | 1.84 | 0.49
mt01arg000c |  | m³ |  | Arena cribada. | 0.601 | 8.15 | 4.9
mt01arg001ce |  | m³ |  | Agregado grueso homogeneizado, de tamaño máximo 12,5 mm. | 0.601 | 13.58 | 8.16
mt08cem000c |  | kg |  | Cemento gris en sacos. | 470.835 | 0.17 | 80.04
mt08adt030 |  | l |  | Aditivo plastificante para la reducción del agua de amasado del hormigón. | 2.354 | 2.74 | 6.45
[5 empty] | Subtotal materiales: |  | 175.8
2 |  |  |  | Equipo y maquinaria
mq06hor010 |  | h |  | Concretera eléctrica con una capacidad de amasado de 160 l. | 0.66 | 3.78 | 2.49
[5 empty] | Subtotal equipo y maquinaria: |  | 2.49
3 |  |  |  | Mano de obra
mo043 |  | h |  | Fierrero. | 0.179 | 11.55 | 2.07
mo090 |  | h |  | Ayudante fierrero. | 0.269 | 7.41 | 1.99
mo113 |  | h |  | Peón de albañil. | 1.177 | 6.85 | 8.06
mo112 |  | h |  | Peón especializado. | 1.233 | 6.97 | 8.59
mo045 |  | h |  | Maestro de estructura mayor, en el proceso de hormigonado. | 0.056 | 11.55 | 0.65
mo092 |  | h |  | Ayudante estructurista, en el proceso de hormigonado. | 0.336 | 7.41 | 2.49
[5 empty] | Subtotal mano de obra: |  | 23.85
4 |  |  |  | Herramienta menor
|  | % |  | Herramienta menor | 2 | 202.14 | 4.04
Coste de mantenimiento decenal: $ 6,19 en los primeros 10 años. |  |  |  |  | Costos directos (1+2+3+4): |  | 206.18