## Hoja 1
EAM030 | m² |  | Estructura metálica con losa en una dirección.
Estructura metálica realizada con pórticos de acero A 36, en perfiles laminados en caliente, acabado con imprimación antioxidante, con uniones soldadas en obra, compuesta de los siguientes elementos: LOSA: 25 = 20+5 cm de canto; viguetas metálicas simples; bovedilla cerámica, 60x25x20 cm; capa de compresión de hormigón armado de 5 cm de espesor, realizada con hormigón f'c=210 kg/cm² (21 MPa), clase de exposición F0 S0 P0 C0, tamaño máximo del agregado 12,5 mm, consistencia blanda, preparado en obra, y vaciado con medios manuales, volumen de hormigón 0,08 m³/m², acero Grado 60 (fy=4200 kg/cm²) en zona de refuerzo de negativos, cuantía 1,8 kg/m³ y malla electrosoldada 15x15 cm y Ø 3,5-3,5 mm, como armadura de reparto; montaje y desmontaje del sistema de encofrado; VIGAS: metálicas simples, de las series IPN, IPE, HEA, HEB o HEM, con una cuantía aproximada de 25 kg/m²; COLUMNAS: metálicos simples, de las series IPN, IPE, HEA, HEB o HEM, con una cuantía aproximada de 3,8 kg/m². El precio incluye el figurado del acero (corte y doblado) en el taller de fabricación, en obra, el armado en el lugar definitivo de su colocación en obra, las soldaduras, los cortes, los despuntes, las piezas especiales, las placas de arranque y de transición de columna inferior a superior, los casquillos y los elementos auxiliares de montaje, pero no incluye las placas de anclaje de las columnas a la cimentación.
Rubro |  | Unidad |  | Descripción | Cantidad | Costo unitario | Costo parcial
1 |  |  |  | Materiales
mt08evm010 |  | m² |  | Sistema de encofrado parcial de madera, recuperable, para ejecución de macizados de apoyos en losas de viguetas metálicas y bovedillas, debidamente apuntalado, amortizable en 50 usos, hasta 4,5 m de altura. | 0.1 | 30.58 | 3.06
mt07bce010e |  | Ud |  | Bovedilla cerámica, 60x25x20 cm. Incluso piezas especiales. | 6 | 1.98 | 11.88
mt07ala000ab |  | kg |  | Acero laminado A 36, en perfiles laminados en caliente, según ASTM A 36, piezas simples, para aplicaciones estructurales, acabado con imprimación antioxidante. Trabajado y montado en taller, para colocar con uniones soldadas en obra. | 41.8 | 1.91 | 79.84
mt07aco060d |  | kg |  | Acero en barras corrugadas, Grado 60 (fy=4200 kg/cm²), de varios diámetros, según NTE-INEN-2167 y ASTM A 706. | 1.8 | 1.45 | 2.61
mt08var050 |  | kg |  | Alambre galvanizado para atar, de 1,30 mm de diámetro. | 0.022 | 1.84 | 0.04
mt07ame040b |  | m² |  | Malla electrosoldada con alambres longitudinales y transversales de 3,5 mm de diámetro espaciados 15x15 cm, según NTE-INEN-2209 y ASTM A 497. | 1.1 | 1.43 | 1.57
mt08aaa010a |  | m³ |  | Agua. | 0.019 | 1.84 | 0.03
mt01arg000c |  | m³ |  | Arena cribada. | 0.044 | 8.15 | 0.36
mt01arg001ce |  | m³ |  | Agregado grueso homogeneizado, de tamaño máximo 12,5 mm. | 0.044 | 13.58 | 0.6
mt08cem000c |  | kg |  | Cemento gris en sacos. | 34.243 | 0.17 | 5.82
mt08adt030 |  | l |  | Aditivo plastificante para la reducción del agua de amasado del hormigón. | 0.171 | 2.74 | 0.47
[5 empty] | Subtotal materiales: |  | 106.28
2 |  |  |  | Equipo y maquinaria
mq06hor010 |  | h |  | Concretera eléctrica con una capacidad de amasado de 160 l. | 0.048 | 3.78 | 0.18
mq08sol010 |  | h |  | Equipo de oxicorte, con acetileno como combustible y oxígeno como comburente. | 0.01 | 9.05 | 0.09
mq08sol020 |  | h |  | Equipo y elementos auxiliares para soldadura eléctrica. | 0.741 | 3.75 | 2.78
mq07gte010a |  | h |  | Grúa autopropulsada de brazo telescópico con una capacidad de elevación de 12 t y 20 m de altura máxima de trabajo. | 0.01 | 60.16 | 0.6
[5 empty] | Subtotal equipo y maquinaria: |  | 3.65
3 |  |  |  | Mano de obra
mo047 |  | h |  | Montador de estructura metálica. | 0.831 | 11.55 | 9.6
mo094 |  | h |  | Ayudante montador de estructura metálica. | 0.49 | 7.41 | 3.63
mo044 |  | h |  | Encofrador. | 0.065 | 11.55 | 0.75
mo091 |  | h |  | Ayudante encofrador. | 0.065 | 7.41 | 0.48
mo043 |  | h |  | Fierrero. | 0.049 | 11.55 | 0.57
mo090 |  | h |  | Ayudante fierrero. | 0.051 | 7.41 | 0.38
mo113 |  | h |  | Peón de albañil. | 0.094 | 6.85 | 0.64
mo112 |  | h |  | Peón especializado. | 0.099 | 6.97 | 0.69
mo045 |  | h |  | Maestro de estructura mayor, en el proceso de hormigonado. | 0.029 | 11.55 | 0.33
mo092 |  | h |  | Ayudante estructurista, en el proceso de hormigonado. | 0.112 | 7.41 | 0.83
[5 empty] | Subtotal mano de obra: |  | 17.9
4 |  |  |  | Herramienta menor
|  | % |  | Herramienta menor | 2 | 127.83 | 2.56
Coste de mantenimiento decenal: $ 3,91 en los primeros 10 años. |  |  |  |  | Costos directos (1+2+3+4): |  | 130.39