## Hoja 1
EPS030 | l |  | Mortero tipo Grout para relleno, por vaciado, de apoyos estructurales.
Mortero seco de retracción compensada, SikaGrout 110 Inject "SIKA", compuesto de cemento y aditivos especiales, exento de cloruros, para uso general, utilizado en el relleno por vaciado de apoyos estructurales.
Rubro |  | Unidad |  | Descripción | Cantidad | Costo unitario | Costo parcial
1 |  |  |  | Materiales
mt09reh360l |  | kg |  | Mortero seco de retracción compensada, SikaGrout 110 Inject "SIKA", compuesto de cemento y aditivos especiales, exento de cloruros, para uso general, para relleno de cables de postensado, anclajes de maquinaria e inyección en fisuras. | 2.2 | 1.16 | 2.55
[5 empty] | Subtotal materiales: |  | 2.55
2 |  |  |  | Mano de obra
mo020 |  | h |  | Albañil. | 0.006 | 11.11 | 0.07
mo113 |  | h |  | Peón de albañil. | 0.006 | 6.85 | 0.04
[5 empty] | Subtotal mano de obra: |  | 0.11
3 |  |  |  | Herramienta menor
|  | % |  | Herramienta menor | 2 | 2.66 | 0.05
Coste de mantenimiento decenal: $ 0,19 en los primeros 10 años. |  |  |  |  | Costos directos (1+2+3): |  | 2.71