## Hoja 1
HBH010 | Ud |  | Bancada de hormigón.
Bancada de hormigón armado, de 150x100x16 cm, compuesta de hormigón f'c=210 kg/cm² (21 MPa), clase de exposición F0 S0 P0 C0, tamaño máximo del agregado 12,5 mm, consistencia blanda, preparado en obra, y vaciado con medios manuales, malla electrosoldada 15x15 cm y Ø 3,5-3,5 mm, marco perimetral de perfil de acero laminado en caliente y capa separadora de geotextil no tejido.
Rubro |  | Unidad |  | Descripción | Cantidad | Costo unitario | Costo parcial
1 |  |  |  | Materiales
mt14gsa010ce |  | m² |  | Geotextil no tejido sintético, termosoldado, de polipropileno-polietileno, con una resistencia a la tracción longitudinal de 9,5 kN/m, una resistencia a la tracción transversal de 10 kN/m, una apertura de cono a la prueba de perforación dinámica según ISO 13433 inferior a 28 mm, resistencia CBR a punzonamiento 1,56 kN y una masa superficial de 125 g/m². | 1.76 | 2.17 | 3.82
mt07ala000ha |  | kg |  | Acero laminado A 572 Grado 42, en perfiles laminados en caliente, según ASTM A 572, piezas simples, para aplicaciones estructurales, acabado con imprimación antioxidante. Trabajado y montado en taller, para colocar en obra. | 94 | 1.77 | 166.38
mt07ame040b |  | m² |  | Malla electrosoldada con alambres longitudinales y transversales de 3,5 mm de diámetro espaciados 15x15 cm, según NTE-INEN-2209 y ASTM A 497. | 1.65 | 1.43 | 2.36
mt08aaa010a |  | m³ |  | Agua. | 0.063 | 1.84 | 0.12
mt01arg000c |  | m³ |  | Arena cribada. | 0.144 | 8.15 | 1.17
mt01arg001ce |  | m³ |  | Agregado grueso homogeneizado, de tamaño máximo 12,5 mm. | 0.144 | 13.58 | 1.96
mt08cem000c |  | kg |  | Cemento gris en sacos. | 113 | 0.17 | 19.21
mt08adt030 |  | l |  | Aditivo plastificante para la reducción del agua de amasado del hormigón. | 0.565 | 2.74 | 1.55
[5 empty] | Subtotal materiales: |  | 196.57
2 |  |  |  | Equipo y maquinaria
mq06hor010 |  | h |  | Concretera eléctrica con una capacidad de amasado de 160 l. | 0.158 | 3.78 | 0.6
[5 empty] | Subtotal equipo y maquinaria: |  | 0.6
3 |  |  |  | Mano de obra
mo042 |  | h |  | Maestro de estructura mayor. | 0.294 | 11.55 | 3.4
mo089 |  | h |  | Ayudante estructurista. | 0.294 | 7.41 | 2.18
mo113 |  | h |  | Peón de albañil. | 0.311 | 6.85 | 2.13
mo112 |  | h |  | Peón especializado. | 0.326 | 6.97 | 2.27
[5 empty] | Subtotal mano de obra: |  | 9.98
4 |  |  |  | Herramienta menor
|  | % |  | Herramienta menor | 2 | 207.15 | 4.14
[5 empty] | Costos directos (1+2+3+4): |  | 211.29