## Hoja 1
EPF010 | m² | Losa alveolar prefabricada de hormigón pretensado.
Losa de 20 cm de canto, realizada con losas alveolares prefabricadas de hormigón pretensado, de 20 cm de canto y 120 cm de anchura, con momento flector último de 17 kN·m/m, con altura libre de planta de hasta 3 m, apoyada directamente sobre vigas de canto o muros portantes; relleno de juntas entre losas alveolares y zonas de enlace con apoyos, realizados con hormigón f'c=210 kg/cm² (21 MPa), clase de exposición F0 S0 P0 C0, tamaño máximo del agregado 12,5 mm, consistencia blanda, preparado en obra, y vaciado con medios manuales, y acero Grado 60 (fy=4200 kg/cm²) en zona de negativos, con una cuantía aproximada de 4 kg/m². Incluso piezas de acero S275JR tipo Omega, en posición invertida, laminado en caliente, con recubrimiento galvanizado, 1 kg/m², para el apoyo de las placas en los huecos de la losa y alambre de atar. El precio incluye el figurado del acero (corte y doblado) en el taller de fabricación, en obra y el armado en el lugar definitivo de su colocación en obra, pero no incluye los apoyos ni las columnas.
Rubro |  |  | Unidad | Descripción | Cantidad | Costo unitario | Costo parcial
1 |  |  |  | Materiales
mt07pha020cd1c |  |  | m² | Losa alveolar prefabricada de hormigón pretensado de 20 cm de canto y 120 cm de anchura, con junta lateral abierta superiormente, momento flector último de 17 kN·m por m de ancho. | 1 | 71.44 | 71.44
mt07ala000ha |  |  | kg | Acero laminado A 572 Grado 42, en perfiles laminados en caliente, según ASTM A 572, piezas simples, para aplicaciones estructurales, acabado con imprimación antioxidante. Trabajado y montado en taller, para colocar en obra. | 1 | 1.77 | 1.77
mt07aco060d |  |  | kg | Acero en barras corrugadas, Grado 60 (fy=4200 kg/cm²), de varios diámetros, según NTE-INEN-2167 y ASTM A 706. | 4.2 | 1.45 | 6.09
mt08var050 |  |  | kg | Alambre galvanizado para atar, de 1,30 mm de diámetro. | 0.056 | 1.84 | 0.1
mt08aaa010a |  |  | m³ | Agua. | 0.003 | 1.84 | 0.01
mt01arg000c |  |  | m³ | Arena cribada. | 0.006 | 8.15 | 0.05
mt01arg001ce |  |  | m³ | Agregado grueso homogeneizado, de tamaño máximo 12,5 mm. | 0.006 | 13.58 | 0.08
mt08cem000c |  |  | kg | Cemento gris en sacos. | 4.494 | 0.17 | 0.76
mt08adt030 |  |  | l | Aditivo plastificante para la reducción del agua de amasado del hormigón. | 0.022 | 2.74 | 0.06
[5 empty] | Subtotal materiales: |  | 80.36
2 |  |  |  | Equipo y maquinaria
mq07gte010c |  |  | h | Grúa autopropulsada de brazo telescópico con una capacidad de elevación de 30 t y 27 m de altura máxima de trabajo. | 0.185 | 82.25 | 15.22
[5 empty] | Subtotal equipo y maquinaria: |  | 15.22
3 |  |  |  | Mano de obra
mo046 |  |  | h | Montador de estructura prefabricada de hormigón. | 0.221 | 11.55 | 2.55
mo093 |  |  | h | Ayudante montador de estructura prefabricada de hormigón. | 0.221 | 7.41 | 1.64
mo043 |  |  | h | Fierrero. | 0.077 | 11.55 | 0.89
mo090 |  |  | h | Ayudante fierrero. | 0.072 | 7.41 | 0.53
mo113 |  |  | h | Peón de albañil. | 0.015 | 6.85 | 0.1
mo112 |  |  | h | Peón especializado. | 0.015 | 6.97 | 0.1
mo045 |  |  | h | Maestro de estructura mayor, en el proceso de hormigonado. | 0.003 | 11.55 | 0.03
mo092 |  |  | h | Ayudante estructurista, en el proceso de hormigonado. | 0.012 | 7.41 | 0.09
[5 empty] | Subtotal mano de obra: |  | 5.93
4 |  |  |  | Herramienta menor
|  |  | % | Herramienta menor | 2 | 101.51 | 2.03
Coste de mantenimiento decenal: $ 8,28 en los primeros 10 años. |  |  |  |  | Costos directos (1+2+3+4): |  | 103.54