## Hoja 1
EPM010 | m² |  | Muro de cerramiento.
Muro de doble cara, prefabricado, de hormigón, de 20 cm de espesor, compuesto por dos placas de hormigón de 5 cm de espesor cada una, con caras vistas de color gris, con textura lisa, separadas entre sí por celosías metálicas, con inclusión o delimitación de huecos, para alturas hasta 3 m y longitudes máximas de 8,50 m, vaciado de su núcleo central con hormigón f'c=210 kg/cm² (21 MPa), clase de exposición F0 S0 P0 C0, tamaño máximo del agregado 12,5 mm, consistencia blanda, preparado en obra, y vaciado con medios manuales; apuntalamiento y desapuntalamiento del muro, una vez haya alcanzado el hormigón la resistencia adecuada. El precio incluye las piezas especiales.
Rubro |  | Unidad |  | Descripción | Cantidad | Costo unitario | Costo parcial
1 |  |  |  | Materiales
mt07pha100a |  | m² |  | Muro de doble cara, prefabricado, de hormigón, de 20 cm de espesor, compuesto por dos placas de hormigón de 5 cm de espesor cada una, con caras vistas de color gris, con textura lisa, separadas entre sí por celosías metálicas, con inclusión o delimitación de huecos, para alturas hasta 3 m y longitudes máximas de 8,50 m. | 1 | 110.49 | 110.49
mt08aaa010a |  | m³ |  | Agua. | 0.025 | 1.84 | 0.05
mt01arg000c |  | m³ |  | Arena cribada. | 0.057 | 8.15 | 0.46
mt01arg001ce |  | m³ |  | Agregado grueso homogeneizado, de tamaño máximo 12,5 mm. | 0.057 | 13.58 | 0.77
mt08cem000c |  | kg |  | Cemento gris en sacos. | 44.943 | 0.17 | 7.64
mt08adt030 |  | l |  | Aditivo plastificante para la reducción del agua de amasado del hormigón. | 0.225 | 2.74 | 0.62
mt50spa052b |  | m |  | Tablón de madera de pino, de 20x7,2 cm. | 0.02 | 7.74 | 0.15
mt50spa081a |  | Ud |  | Puntal metálico telescópico, de hasta 3 m de altura. | 0.013 | 23.56 | 0.31
[5 empty] | Subtotal materiales: |  | 120.49
2 |  |  |  | Equipo y maquinaria
mq07gte010c |  | h |  | Grúa autopropulsada de brazo telescópico con una capacidad de elevación de 30 t y 27 m de altura máxima de trabajo. | 0.348 | 82.25 | 28.62
mq06hor010 |  | h |  | Concretera eléctrica con una capacidad de amasado de 160 l. | 0.073 | 3.78 | 0.28
[5 empty] | Subtotal equipo y maquinaria: |  | 28.9
3 |  |  |  | Mano de obra
mo113 |  | h |  | Peón de albañil. | 0.152 | 6.85 | 1.04
mo112 |  | h |  | Peón especializado. | 0.16 | 6.97 | 1.12
mo046 |  | h |  | Montador de estructura prefabricada de hormigón. | 1.036 | 11.55 | 11.97
mo093 |  | h |  | Ayudante montador de estructura prefabricada de hormigón. | 1.036 | 7.41 | 7.68
[5 empty] | Subtotal mano de obra: |  | 21.81
4 |  |  |  | Herramienta menor
|  | % |  | Herramienta menor | 2 | 171.2 | 3.42
Coste de mantenimiento decenal: $ 12,22 en los primeros 10 años. |  |  |  |  | Costos directos (1+2+3+4): |  | 174.62