## Hoja 1
IOE010 | Ud | Escalera de emergencia.
Escalera metálica de emergencia situada en el exterior del edificio, compuesta de zancas y mesetas, para 7 plantas, de altura máxima de planta 3 m, recta y con 2 tramos rectos, con una anchura útil de 0,8 m para una sobrecarga de uso de 400 kg/m², Euroclase A1 de reacción al fuego, elaborada en taller y montada en obra mediante uniones soldadas. Compuesta de: CIMENTACIÓN de hormigón armado, realizada con hormigón f'c=210 kg/cm² (21 MPa), clase de exposición F0 S0 P0 C0, tamaño máximo del agregado 12,5 mm, consistencia blanda, preparado en obra, y acero Grado 60 (fy=4200 kg/cm²), con una cuantía aproximada de 50 kg/m³, hormigonada sobre base de replantillo de hormigón, en el fondo de la excavación previamente realizada. ESTRUCTURA metálica de perfiles de acero S 275 JR laminado en caliente, formada por dos soportes intermedios con perfiles HEB, viga zanca con perfiles IPE y viga ménsula para soporte de la viga de meseta con perfiles HEB. PELDAÑEADO Y MESETA de lámina lagrimada de acero galvanizado, de 3 mm de espesor y BARANDILLA de 1,10 m de altura, de tubo de acero laminado en frío, de 40x20x1,5 mm y 20x20x1,5 mm, colocada en todo su perímetro y en el hueco de la escalera. Incluso placas de anclaje a la cimentación y a la estructura del edificio, piezas especiales y despuntes. El precio incluye el figurado del acero (corte y doblado) y el armado en el lugar definitivo de su colocación en obra, pero no incluye la excavación de la cimentación ni el encofrado.
Rubro |  |  | Unidad | Descripción | Cantidad | Costo unitario | Costo parcial
1 |  |  |  | Materiales
mt10hmf050aae |  |  | m³ | Hormigón simple f'c=100 kg/cm² (10 MPa), clase de exposición F0 S0 P0 C0, tamaño máximo del agregado 19 mm, consistencia blanda, premezclado en planta, según NEC-11 y ACI 318. | 1.05 | 87.68 | 92.06
mt08aaa010a |  |  | m³ | Agua. | 1.611 | 1.84 | 2.96
mt01arg000c |  |  | m³ | Arena cribada. | 3.667 | 8.15 | 29.89
mt01arg001ce |  |  | m³ | Agregado grueso homogeneizado, de tamaño máximo 12,5 mm. | 3.667 | 13.58 | 49.8
mt08cem000c |  |  | kg | Cemento gris en sacos. | 2872.09 | 0.17 | 488.26
mt08adt030 |  |  | l | Aditivo plastificante para la reducción del agua de amasado del hormigón. | 14.36 | 2.74 | 39.35
mt07aco020a |  |  | Ud | Separador homologado para cimentaciones. | 48.8 | 0.18 | 8.78
mt07aco060d |  |  | kg | Acero en barras corrugadas, Grado 60 (fy=4200 kg/cm²), de varios diámetros, según NTE-INEN-2167 y ASTM A 706. | 50 | 1.45 | 72.5
mt41esc010a |  |  | Ud | Módulo de escalera metálica de emergencia, recta y con 2 tramos rectos por planta de 3 m de altura máxima, con una anchura útil de 0,8 m, para una sobrecarga de uso de 400 kg/m², Euroclase A1 de reacción al fuego, compuesto por: una estructura metálica de perfiles de acero S 275 JR laminado en caliente, formada por dos soportes intermedios con perfiles HEB, viga zanca con perfiles IPE y viga ménsula para soporte de la viga de meseta con perfiles HEB; peldañeado y meseta de lámina lagrimada de acero galvanizado, de 3 mm de espesor; y por una barandilla, de 1,10 m de altura, de tubo de acero laminado en frío, de 40x20x1,5 mm y 20x20x1,5 mm, colocada en todo su perímetro y en el hueco de la escalera; con preparación de superficies en grado SA21/2 según ISO 8501-1 y aplicación posterior de dos manos de imprimación con un espesor mínimo de película seca de 30 micras por mano; elaborado en taller. | 7 | 6870.68 | 48094.8
mt07ala010deb |  |  | kg | Acero laminado S275JR, en perfiles laminados en caliente, piezas simples, para aplicaciones estructurales, acabado con imprimación antioxidante. Trabajado y montado en taller, para colocar con uniones soldadas en obra. | 70 | 1.9 | 133
[5 empty] | Subtotal materiales: |  | 49011.4
2 |  |  |  | Equipo y maquinaria
mq07gte010a |  |  | h | Grúa autopropulsada de brazo telescópico con una capacidad de elevación de 12 t y 20 m de altura máxima de trabajo. | 11.36 | 60.16 | 683.42
mq06hor010 |  |  | h | Concretera eléctrica con una capacidad de amasado de 160 l. | 4.667 | 3.78 | 17.64
mq08sol020 |  |  | h | Equipo y elementos auxiliares para soldadura eléctrica. | 23.184 | 3.75 | 86.94
[5 empty] | Subtotal equipo y maquinaria: |  | 788
3 |  |  |  | Mano de obra
mo043 |  |  | h | Fierrero. | 0.202 | 11.55 | 2.33
mo090 |  |  | h | Ayudante fierrero. | 0.304 | 7.41 | 2.25
mo113 |  |  | h | Peón de albañil. | 8.101 | 6.85 | 55.49
mo112 |  |  | h | Peón especializado. | 8.486 | 6.97 | 59.15
mo045 |  |  | h | Maestro de estructura mayor, en el proceso de hormigonado. | 0.386 | 11.55 | 4.46
mo092 |  |  | h | Ayudante estructurista, en el proceso de hormigonado. | 2.314 | 7.41 | 17.15
mo047 |  |  | h | Montador de estructura metálica. | 30.986 | 11.55 | 357.89
mo094 |  |  | h | Ayudante montador de estructura metálica. | 30.986 | 7.41 | 229.61
[5 empty] | Subtotal mano de obra: |  | 728.33
4 |  |  |  | Herramienta menor
|  |  | % | Herramienta menor | 2 | 50527.7 | 1010.55
Coste de mantenimiento decenal: $ 2.576,91 en los primeros 10 años. |  |  |  |  | Costos directos (1+2+3+4): |  | 51538.2